## 汇总表
汇总表
单位：元
序号 | 名称 | 合计金额 | 备注
1 | 居家适老化改造设备
2 | 智能化改造设备
3 | 家居设施安装服务费
4 | 合计

## 居家适老化改造项目-工程量清单
居家适老化改造设备清单
序号 | 名称 | 规格型号/参数 | 单位 | 数量 | 单价（元） | 合价（元） | 备注
1 | 编制防滑地垫（小） | 1.材质：丙纶编制面料，底胶TPR防滑底 2.规格：≥80cm*50cm*0.6cm | 张 | 112
2 | 编制防滑地垫（大） | 1.材质：丙纶编制面料，底胶TPR防滑底 2.规格：≥200cm*50cm*0.6cm | 张 | 122
3 | 拼接防滑地垫 | 1.材质：PVC 2.规格：≥30cm*30cm | 张 | 2055
4 | 防滑拖鞋 | 1.区块式止滑纹设计，排出易滑液体，提升与地面的摩擦力，可轻松驾驭多种地面。 2.厨房油滑地面，浴室湿滑地面均可轻松止滑 | 双 | 46
5 | 防滑地胶 | 1、材质：PVC耐磨面层 2、规格：≥1.6mm 厚度 | ㎡ | 25.63
6 | 可移动式坡道 | 1.材质：橡胶 2.尺寸：7cm≤高度≤12cm | 个 | 3
7 | 闪光门铃 | 材质：ABS树脂，充电款，内置锂电池，停电后自动转换锂电池供电，门铃采用仿生按键，无须用力按压，轻触门铃即可发出信号 | 个 | 20
8 | 闪光震动门铃 | 材质：ABS树脂，使用电池或充电工作，门铃采用仿生按键，无须用力按压，轻触门铃即可发出信号 | 个 | 27
9 | 电动护理床 | 1.材质：整体铁床架；床头、床尾E1级实木颗粒板； 2.尺寸：≥200cm*90cm*52cm 3.功能：电动起背、抬腿 | 张 | 16
10 | 床边扶手护栏 | 1.材质：金属仿木纹设计，铝合金上管，下方3*3方管 2.尺寸：多档护栏，使用长度≥120cm,立柱间距≤23cm | 个 | 8
11 | 床边扶手抓杆 | 1、免安装床边扶手，适合偏胖人群，C型插鞘快速安装，扁管设计不咯背，适合99%床型 2、尺寸：≥60*62*39cm，带有扶手，储物袋，设计承重≥150KG | 个 | 28
12 | 方形褥疮垫圈 | 1、材质：外套毛圈布/棉织布/高回弹中空棉花芯 2、尺寸：≥40cm*40cm； | 个 | 1
13 | 翻身辅助器 | 1、材质：柔软 PU 材质，可拆卸清洗，凝胶、海绵内芯； 2、减压透气，科学支撑；两侧加宽拉手，轻松辅助翻身。 | 个 | 2
14 | 防褥疮气垫 | 1.材质：医用级PVC面料，易清理，舒适透气 防水耐脏又耐用 2.尺寸：≥180cm*80cm | 个 | 15
15 | “一”字型扶手 | 1、材质：外部抗菌恒温防滑管套，内管201不锈钢，内管管径≥25mm，外管管径≥35mm,承重≥150KG 2、尺寸：48cm-58cm区间 | 根 | 15
16 | L型扶手 | 1、材质：外部抗菌恒温防滑管套，内管201不锈钢，内管管径≥25mm，外管管径≥35mm,承重≥150KG 2、尺寸：≥50cm*70cm | 个 | 1
17 | 马桶扶手架 | 1.材质：钢管，PP扶手，单手起身防侧翻，可打孔固定，也可以不打孔移动使用 2.尺寸：≥66cm*67cm*63cm | 个 | 154
18 | 坐便椅 | 1.材质：加厚高碳钢，pu皮质O型软座， 2.ABS材质防滑扶手，连续多档可调 3.尺寸：高度≥85cm，宽度≥54cm，长度≥45cm，承重≥100KG | 个 | 12
19 | 带坐板助行器 | 1、采用铝合金主架，表面雾银氧化工艺，美观耐用，双湾结构设计，可辅助起身； 2、多档连续可调，宽≥55cm，长≥45cm，高73-93cm，座高46-64cm，二层扶手高度50-68cm； 3、PPC防滑扶手，溢汗防滑； 4、交替行走、固定两种使用模式可调； 5、配备PU皮质翻转软座板，可拆卸式储物袋； 6、一键折叠，收纳方便。 | 个 | 11
20 | 水龙头 | 1.材质：全铜材质，耐用不生锈，冷热双控水龙头，陶瓷阀芯 2.尺寸：≤11cm*18.5cm | 个 | 34
21 | 淋浴椅 | 1.材质：采用铝合金管材，壁厚1.2mm，表面雾银氧化工艺；一体成型PE吹塑座板，可粘贴防寒垫； 2.尺寸：多档高度可调，宽≥47cm，长≥41cm，71cm≤高度≤85cm，41cm≤坐高≤53cm； | 个 | 126
22 | 置物收纳架 | 1、材质：高温烤漆工艺，防刮防锈，加大稳固脚垫 2、尺寸：≥50cm*22.5cm*45cm | 个 | 4
23 | 碗筷收纳架 | 1、材质：主体碳钢材质，聚酯高温烤漆耐磨损不生锈，PP塑材接水盘,可调节脚垫 2、尺寸：≥53cm*23.5cm*42cm | 个 | 8
24 | 收纳柜及中部柜 | 1.材质：PP材质，不含双酚A，不含荧光剂，圆润边角设计防磕碰，防脱卡扣，静音万象轮，底部刹车滑轮 2.尺寸：≥27cm*34.5cm*71.5cm | 个 | 62
25 | 感应灯 | 1.材质：LED光源，充电款，USB充电，≥3米感应区间，离开感应范围后，≤30秒延迟渐灭 | 个 | 102
26 | 橱柜感应灯 | 1、材质：ABS+PC+铝型材，充电款（电池容量≥1500mah），支持快速充电，磁铁吸附安装片，拆卸容易，无极亮度调光(白光、暖光） 2、尺寸：≥40cm*3.6cm*1.5cm | 个 | 4
27 | 防撞条 | 1.材质：NBR材质 2.尺寸：≥200cm*3.5cm*1.2cm | 根 | 67
28 | 防护角 | 1.材质：NBR材质 2.尺寸：≥0.55cm*0.55cm | 个 | 64
29 | 定制适老化换鞋凳 | 1.材质：进口橡胶木，防水防污耐磨科技布，高回弹海绵坐垫， 2.圆弧设计扶手，避免磕碰伤害，一侧扶手凹槽设计，方便拐杖放置，H架形结构，稳固结实 4.尺寸：≥60cm*30cm*60cm | 个 | 24
30 | 定制适老化长桌 | 1.材质：实木框架，橡胶木贴白蜡木木皮，圆角木条设计，无缝拼接边角处采用倒圆工艺，夹板贴天然白蜡木木皮 2.尺寸：≥1600cm*800cm*750cm | 个 | 12
31 | 定制适老化方桌 | 1.材质：实木框架，橡胶木贴白蜡木木皮，圆角木条设计，无缝拼接边角处采用倒圆工艺，夹板贴天然白蜡木木皮 2.尺寸：≥800cm*800cm*750cm | 个 | 13
32 | 定制适老化椅 | 1.材质：橡胶木，防水防污耐磨科技布，高弹海棉座， 2.尺寸：≥500cm*470cm*850cm | 个 | 50
33 | 插座 | 1.名称;14孔插座 2.阻燃PP材质，≥1.8米长，≥4插位 | 个 | 25
34 | 电动升降晾衣架 | 1.材质：铝合金+ABS面板 2.尺寸：≥137cm*33cm*9cm 3.升降高度：≥130cm； 3.俩杆宽：≥55cm 4.伸缩距离：140cm-240cm 6.电机输出额定功率：≥50W | 个 | 30
35 | 便携手电筒 | 1、规格：LED灯，内置5V锂电池，USB直充， 2、尺寸：≤13.1cm*3.8cm | 个 | 41
36 | 四脚拐杖 | 1.材质：全铝合金，多档高度可调，橡胶把手，配拐杖绳 2.尺寸：680MM≤调节高度≤940MM | 个 | 54
37 | 凳拐 | 1、材质：铝合金管材，管材壁厚≥1.5mm，表面电镀工艺，美观耐用。座板采用ABS材料，坐姿舒适。 2、尺寸：多档连续高度可调，总宽≥33cm；展开67cm≤高≤78cm，47cm≤坐高≤57cm。 | 个 | 6
38 | 助行器 | 1.材质：铝合金 2.尺寸：多档连续高度可调，宽≥55cm，长≥45cm，高73-93cm， 3.二层扶手≥50cm高度≥68cm； | 个 | 25
39 | 折叠轮椅 | 1.材质：车架由优质钢管焊接组合成型，采用固定式扶手，≥7寸实心前轮，≥24寸实心胎，铝合金轮廓；座靠垫：采用600D牛津布座垫，透气舒适，缝边牢固整齐；abs扶手垫，PP塑料护板。 2.尺寸：座位深度≥42cm，座位宽度≥45cm，座位离地面高度≥45cm； 3.承重：≥100KG； | 个 | 27
40 | 电动轮椅 | 1.尺寸：110CM≤宽≤65CM；高≥95CM；坐宽≥46CM；坐高≥50CM；坐深≥43CM； 2.电池：铅酸≥12a，电机：≥2*250w； 3.前轮尺寸：≥10寸；实心胎，后轮尺寸：≥16寸；载重能力：≥100KG；4.刹车制动系统：双电子刹车制动系统、手动驻刹系统，电机是≥2个250w电机，可以折叠； 5.材质说明：采用高强度钢质，管壁厚度≥2.0mm，表面液态烤漆处理。 | 个 | 1
41 | 老花镜 | 1.镜片材质：玻璃镜片；镜框材质：金属 2.眼睛度数：100度-400度 | 个 | 10
42 | 带灯放大镜 | 1、材质：PMMA非球面镜片+ABS镜身、触摸按键，多种灯光 | 个 | 1
43 | 带灯放大指甲刀 | 1、型号：LED灯设计，≥2.5倍放大， | 个 | 35
44 | 耳背助听器 | 1.尺寸：频响范围110Hz-6000Hz区间，功率输出≥132dB 2.材质：耳塞硅胶 3.平均失真率≤2%，左右耳通用 | 个 | 113
45 | 护理吸管杯 | 1、一杯三用吸管接头可饮水，更换吸嘴可以饮用流食，更换普通杯盖可作为日常杯使用 2、材质：SUS304不锈钢内胆，PP材质外壳 | 个 | 1
46 | 助食筷、助食叉、助食勺 | 材质：食品级PP塑料 | 套 | 1
47 | 智能提醒药盒 | 1.材质：ABS+PC塑料 2.尺寸：≥20cm*9cm*2cm 3.用电说明：电池或充电 | 个 | 14
48 | 合计
注：此单价包含安装、运输、税金等全部费用。

## 智能化改造--工程量清单
智能化改造设备清单
序号 | 名称 | 规格型号/参数 | 单位 | 数量 | 单价（元） | 合价（元） | 备注
1 | 4G紧急呼叫器 | 1.包含一年4G网络费用：每月≥100分钟呼叫通话时长，≥100MB流量 2.通信方式 Cat.1(4G) 3.静态电流 <80mA 4.工作电压 DC 5V 5.工作电流 1.5A 6.工作温度 -10℃~+55℃ 7.工作湿度 ≤95%RH 8.安装方式 壁挂 9.报警方式 按键/拉绳/语音 10.拉绳长度 ≥80cm 11.报警分贝 70dB-85dB 12.产品尺寸 ≤95*95*28mm 13.采用4G通信方式、带AI语音识别的智能紧急呼叫器。具有语音/按键/拉绳触发报警、防拆报警、信号强度检测、双向高清通话、语音定时提醒、签到打卡等功能。 | 个 | 72
2 | 跌倒报警监测仪 | 1.产品尺寸：≤70*70*18mm，≤直径 70mm，≤厚度 8mm，底座安装到天花板 2.额定功耗：≥350mW 3.直角度作用范围：0-80° 4.水平角度作用范围：≥160° 5.雷达发射频率范围：58GHz~63.5GHz 6.本设备需连接无线网络使用 7.在卫生间等私密空间进行跌倒监测与跌倒及时告警 | 个 | 13
3 | 生命体征监测仪 | 1、尺寸：≤110mm*68mm*26mm 2、材质：ABS 工程塑料 3、支持数据传输接口：wifi或蓝牙 4、作用距离：0.5m~3m 5、本设备需支持无线网络使用 | 个 | 20
4 | 可燃气体检测器 | 1.工作电压:AC220V 2.额定功率:≥3W 3.报警设定值:8%LEL 4.误差:士3%LEL 5.报警指示:LED闪烁蜂鸣器长鸣 6.故障指示:LED长亮 7.报警方式:声光报警 8.辅助输出:一路机械手或一路电磁阀 (12VDC) 9.工作温度:-10°C~+55° 10.工作湿度:<95%RH 11.标定气体:甲烷(CH4) 12.安装方式:壁挂 13.外形尺寸:≤89*89*29mm | 个 | 6
5 | 水浸报警器 | 1、电源：锂电池 2、探头线长：≥1米 3、探头：金属探针 4、工作温度：-10~+55℃ 5、工作湿度：小于95% 6、安装方式：壁挂 7、探测高度：根据水池出水口高度确定，一般低于出水口2CM 8、报警方式：电话，短信，平台及aPP报警提醒 9、待机时间： ≥1年 | 个 | 1
6 | 智能手表 | 1.通讯类型：支持4G网 2.操作方式：实体按键，极简操作 3.整机规格：≤52*42*16.5mm，重≤51克 4.充电方式：磁吸充电 5.APP兼容：ANDROID4.3及以上/IOS8.0及以上 6.连接系统平台，固定/携带使用，实时一键紧急呼救，自动发送警报信息到平台中心 | 个 | 57
7 | 电子血压仪 | 1.血压&脉搏监测、一键精准测量、血压异常远程预警、医疗器械认证、持续血压健康分析、≥90天持久续航、≤3小时快速充电、轻巧便捷携带 2.产品技术参数：语音播报、≥50组数据存储、三次测量平均值、大屏显示、不规则脉波提示、时间日期显示 | 个 | 136
8 | 血糖测试仪 | 1.便捷测试血糖 2.配套说明：采血笔≥1支、试纸≥100片、针头≥100支，电池或充电。 3.记忆组数：≥250组测量结果 4.测量范围：1.1~33.3 mmol/L | 个 | 81
9 | 血氧测试仪 | 1.捏开指夹式脉搏血氧仪，无创无痛，便捷测试血氧、LED柔光，大数字屏显。 2.电池或充电。 | 个 | 85
10 | 摄像头（WIFI版本） | 1.镜头4mm@F2.0，超清镜头，极清画质 2.支持云台控制， 3.内置存储≥64GB 4.支持日夜转换模式 5.数字降噪 3D数字降噪 6.宽动态范围 数字宽动态 7.接口/按键存储接口 Micro SD 卡 8.有线网口 ≥一个RJ45，10M/100M自适应以太网口 | 个 | 83
11 | 摄像头（4G版本） | 1.镜头 4mm@F2.0，对角视场角：≥100°，水平：≥84°，垂直：≥46° 2.支持云台控制 3.支持日夜转换模式 4.数字降噪 3D数字降噪 5.宽动态范围 数字宽动态 6.接口/按键存储接口 Micro SD 卡 7.包含一年网络费用 | 个 | 4
12 | 合计
注：此单价包含安装、运输、税金等全部费用。

## 家居设施安装服务费-工程量清单
家居设施安装服务费清单
序号 | 名称 | 项目特征描述 | 单位 | 数量 | 单价（元） | 合价（元） | 备注
1 | 木门窗拆除 | 1.人工拆除旧套装门 | m2 | 1.4
2 | 混凝土构件拆除 | 1.名称：拆除混凝土地面 2.厚度：≤30cm | m2 | 17.5
3 | 水磨石地面 | 1.人工拆除水磨石地面 | m2 | 6.8
4 | 余方弃置 | 1.楼层运出垃圾 垂直运距15m以内 2.人工装车废料 3.自卸汽车运工程废料 1km以内 | m3 | 6.61
5 | 金属(塑钢）门 | 1.铝合金推拉门 | m2 | 1.4
6 | 细石混凝土楼地面 | 1.名称：C30混凝土地面 2.厚度：≤30cm | m2 | 24.3
7 | 坡道 | 1.原土夯实 2.中粗砂垫层厚≤300mm 3.C20混凝土坡道厚≤100mm 4.水泥砂浆防滑坡道 | m2 | 7.95
8 | 更换室内门把手 | 1.拆除旧门把手 2.安装新门把手 | 个 | 10
9 | 更换门锁 | 1.拆除旧门锁 2.安装新门锁 | 个 | 10
10 | 室内门槛移除 | 1.室内门槛移除 | 项 | 1
11 | 柜体拆除 | 1.人工拆除柜体 | m2 | 12.85
12 | 拆除石材台面 | 1.人工拆除台面 | m | 16.51
13 | 厨房低柜 | 1.重新安装厨房低柜 | m2 | 12.85
14 | 余方弃置 | 1.楼层运出垃圾 垂直运距15m以内 2.人工装车废料 3.自卸汽车运工程废料 1km以内 | m3 | 7.82
15 | 合计
注：此单价包含安装、运输、税金等全部费用。