## 视频监控系统（东乌珠穆沁旗）
第一标包-视频监控系统（东乌珠穆沁旗）
序号 | 项目 | 规格型号主要参数 | 单位 | 数量 | 单价 (元) | 合价 （元） | 备注
一 | 视频监控系统
1 | 前端视频采集 | 根据《森林防火视频监控系统技术规范》（LY/T 2581-2016），系统具有以下基本功能和指标： a) 前端监控设备水平旋转范围不小于360°； b) 全监控区域巡航周期不大于30 min； c) 系统应具有烟火自动识别的能力，系统应能有效过滤雾、霾、雪、云、阴影、光线、树枝晃动、建筑、水体、车辆等干扰因素，实现准确的识别火情； d) 系统应具有报警火点的定位功能，定位误差不大于100 m； e) 系统应具有全网设备时钟同步功能，全网设备时钟偏差应不大于100ms； f) 应采用集成化、模块化设计，可现场更换故障模块。
1.1 | 光电转台（包含智能控 制系统、烟火识别系统） | 护罩部分： 1、全机身铸铝材质，具备伺服控制能力，外壳防腐、防锈、防盐雾、防火、耐高温；航空专用防水插头； 2、全隐蔽式走线，全金属外壳，上下分体，抽屉式设计； 3、具有独立充/放氮气阀门、易维护组件,维护时无需拆卸云台，具备后维修窗口。 重载云台： 1、 整机防护能力：不低于IP67； 2、 镜头、摄像机保护仓防护等级≥IP68； 3、巡航周期：≤5分钟； 4、水平旋转范围360°/垂直旋转范围±45°； 5、水平速度：0.001°~90°/s/垂直速度：0.001°~90°/s； 6、水平角精度≤0.001°，俯仰角精度≤0.001°，定位精度＜0.0038°； 7、3D定位，支持多点联合交叉定位，可实现与GIS系统联动定位，定位精度误差小于100米； 8、载重≥75kg。 林火探测功能： 1、误报率：＜1 次/ 天·万公顷； 2、漏报率≤0.1‰； 3、火情识别能力：在识别目标与背景的对比度不小于5%时，红外最小单元：≤1*1像素，烟雾最小识别图像：5*5像素； 4、热成像报警距离与面积：距离10KM，火源面积＜1㎡； 5、可见光烟火识别报警距离与面积：距离10KM，烟火面积＜9㎡； | 台 | 12
1.1 | 光电转台（包含智能控 制系统、烟火识别系统） | 6、 火目标报警时间≤0.1秒； 7、系统具有可见光及红外烟火自动识别能力，通过配备的可见光烟火自动识别算法进行24 h自动巡航； 8、在烟火识别火情时，能有效区分烟、云、雾、沙尘、霾、树枝晃动等因素引起的环境变化干扰。 高清透雾可见光镜头： 1、1/1.8''；C/CS 型接口； 2、可见光视频图像：200万像素； 3、12.5-775mm连续变焦，光学变倍≥62倍； 4、具备光学透雾； 5、可实时读取镜头视场角； 6、支持手动/自动/半自动/一键聚焦模式设置功能； 7、镜头同轴度检验 ＜1/4,镜头变焦重复精度误差在±1%之内； 8、支持自动光圈、背光补偿功能、强光抑制功能、具有电子防抖功能； 9、具有亮度、对比度、饱和度、锐度、色调设置功能； 10、视频图像信噪比≥69dB； 11、具有宽动态功能不低于135db。 红外热成像： 1、像素：≥ 384X288； 2、像元尺寸：≤25um； 3、噪声等效温差（NETD）/温度灵敏度，不大于16 mk@F1.0； 4、图像帧率，50帧/秒； 5、焦距：≥ 150mm，定焦； 6、镜头透光波长范围：7μm～14um； 7、镜头变焦和调焦控制：电动，支持远程控制一键聚焦和手动聚焦； 8、伪彩模式：支持白热、黑热、红热16种伪彩显示模式。
1.2 | 嵌入式烟火识别模块算法 | 1、授权通道：≥12路； 2、识别机制：动态、静态二次识别； 3、识别精度：火目标识别像素≤1*2像素，烟目标识别像素≤7*7像素； 4、识别时间：火目标报警时间≤1秒； 5、误报率：≤2%；漏报率：≤0.1%； 6、具有干扰源排除功能。 | 套 | 12
2 | 供电系统
2.1 | 单晶硅光伏板 | 1.组件功率：300W； 2.组件转化率≥18%； 3.制造工艺成熟，不受材料限制； 4.迎风压强＞2400Pa； 5.绝缘强度DC3500V，1min； 6.边框接地电阻＜1Ω； 7.2年内衰减率小于3.2%，10年内是衰减率小于10%； 8.受恶劣天气（风沙、雨雪）影响较小，具备弱光发电性能； 9.组件寿命不少于25年； 10.组件具备一定的扛雷、雨、风、冰雹、防火和抗震等抗击自然灾害的能力； | 块 | 72
2.2 | 储能电池 | 1.额定电压：D12V；电池容量：200Ah； 2.采用引线式结构，有效避免极柱腐蚀；也可选择极柱形式； 3.超宽使用温度范围（-30～+60℃）； 4.采用胶体电解质，使用寿命长； 5.电池不含镉物质，绿色环保； 6.采用特殊专利合金和铅膏配方，深放电后有较强的容量恢复能力； 7.采用低阻原料和先进的工艺设计，充电末期电流小，具有较强的充电接受能力； 8.放电深度为80%时，循环使用次数不小于1200次（IEC60896-2，环境温度为20℃）； 9.放电深度为10%时，循环使用次数不小于8000次（环境温度为20℃）。 10.低温-30℃条件下蓄电池充放电效率不低于80％；高温60℃条件下蓄电池充放电效率不低于95％；蓄电池寿命要求： -30℃～60℃环境下免维护连续工作3年后蓄电池容量衰减不超过30％。正常使用寿命5年，免维护；蓄电池采取恒温保温措施；蓄电池的浮充设计寿命不小于10年；80%放电深度的循环次数大于1200次；自放电率每月不大于2%； | 块 | 96
2.3 | 智能视频监控动传保障系统 | 1.监测功能：输入供电状态、输出供电状态、防盗门禁状态、防雷失效状态、温湿度状态、风扇状态等。 2.控制功能：用电设备远程分闸合闸，通信设备远程重启，网络中断时箱内特定设备自动重启尝试恢复正常工作。 3.数据采集及控制器：可自动采集机箱内温度与湿度上传到软件管理平台。可对机箱门异常开启做出现场声音报警与及远程声音报警。可通过软件管理平台远程控制对设备配电断路器的开闭，同时具备自动与手动功能，为正常检修和维护提供安全保障。 4.网络信号防雷器：防雷器设定电压 Un：5V；最大持续工作电压Uc：6.5V；额定负载电流 IL:500mA；标称放电电流 In（8/20）μS：2.5kA；最大总放电电流 Imax（8/20）μS：20kA；电压保护水平 UP： （线-线/线-地）≤90V/1000V。保护线路：1/2/3/4/5/6/7/8；传输特性：1000Mbps。 5.电源防雷器：额定电压：48V DC，标称放电电流：10KA，最大放电电流：20KA，保护水平：500V，反应时间：≤25ns，失效指示:绿色正常、红色失效，工作环境温度：-40～70℃，防护等级：IP20。6：逆变器：DC48--AC220具有输入输出电气隔离的安全设计.输出电压220/230Vac(或110/120Vac）可通过拨码开关设置；功率：1000W；输出频率50/60Hz可通过拨码开关设置；7.光伏控制器：DC48/24/12自适应；最大充电电流60A；工作温度-40～+65； 高速高性能的32位处理器内核；.12位A/D高精度采样，保证采样的准确性；高效的串联式MPPT充电方式； 8.配套监控管理软件：具备多级的管理权限划分用户可管理指定设备、具备故障分级告警功能，具备远程定时加断电功能，提供报表用于分析故障例如雷击电流幅值数据、箱体温度曲线变化等，具备 C/S 和 B/S 模式，支持二次开发，使用工信部通信行业动力环境 监控系统行业标准 C 接口，可以被其他管理平台接入，也可接入其他设备界面提供远程数据管理功能。 | 台 | 12
2.4 | 蓄电池保温箱 | 1.专业地埋箱； 2.容纳双电池； 3.防水防腐蚀； 4.带防水部件； 5.材质厚度：3.5-5mm； 6.材质：PP一次性挤压； 7.良好的抗压性； 8.散热方式：自然散热； | 个 | 48
2.5 | 太阳能光伏组件支架 | 1.材质：热镀锌 Q235碳钢型材拼焊而成。 2.安装方式：抱杆安装。 3.支架水平倾斜角度：45°~55° 4.抗风等级：≥10 级 5.下设基础为长40*宽40*高60cm的C25混凝土基础，基础埋深为40cm | 套 | 12
2.6 | 太阳能连接线缆 | 太阳能电池板及蓄电池连接线缆 RVV6 ㎡线缆红黑各10米，共20米 | 套 | 12
3 | 前端设备防盗系统
3.1 | 高清红外防盗球形摄像机 | 1.内置GPU芯片，支持深度学习算法，有效提升检测准确率； 2.支持人脸检测；支持人脸轨迹框；支持抓拍；支持人脸增强；支持人脸抠图区域可设：人脸，单寸照；支持实时抓拍，质量优先二种抓拍策略; 3.支持绊线入侵；支持区域入侵；支持穿越围栏；支持徘徊检测；支持物品遗留；支持物品搬移；支持快速移动；支持停车检测；支持人员聚集；支持人车分类报警； 4.支持23倍光学变倍，16倍数字变倍； 5.采用400万像素1/2.8英寸CMOS传感器； 6.支持超低照度，彩色：0.005Lux@F1.6；黑白：0.0005Lux@F1.6；0Lux，红外灯开启； 7.支持H.265编码，实现超低码流传输； 8.内置150米红外灯补光，采用倍率与补光灯功率匹配算法，补光效果更均匀； 9.水平方向360°连续旋转，垂直方向-20°～90°自动翻转180°后连续观察,无观察盲区； 10.支持不少于300个预置位，不少于8条巡航路径，不少于5条巡迹路径； 11.支持IP66防护等级，6000V防雷、防浪涌和防突波保护； 12.支持DC24V±25%宽电压输入； | 台 | 12
3.2 | 拾音器 | 1.监听范围：5-100 平方米； 2.频率范围：20Hz-20KHz； 3.输出阻抗：600Ω；直流稳压电源 DC12V&60mA； 4.防护等级：IP67； 5.音频传输距离：3000 米；指向性：全指向性； 6.麦克风：震膜电容咪头；信号处理电路：ALC 自动电平控制，模拟 Hush 降噪电路，AGC 自动增益控制； 7.保护电路：30KV Air contact ESD、雷击保护、电源极性反接保护。 | 个 | 12
3.3 | 扩音器 | 1.扩音器:额定功率：≥100W； 2.阻抗：8±15%欧姆；声压级：108dB； 3.频率范围（Hz)：300-6500；支架：铁；颜色：红；声音传播距离不小于 100 米；6 级防水处理，适合野外应用包含智能控制系统、烟火识别系统 | 个 | 12
4 | 基站铁塔建设系统
4.1 | 四角角钢监控塔 | 1.监测塔架为钢结构桁架体系； 2.材质：Q235B型钢；外侧设置爬梯带护栏,塔身顶端设一层平台。塔体面挂“森林草原防火”标志牌一副，字体应为1m×1m红字；体料二次搬运，塔体组装； 3.视频监测塔设计使用年限大于 30 年，结构安全等级为二级， 抗震设防类别为丙类，抗震烈度为 8 度； 4.监测塔高度：根据监控点周围的植被高度，所需要的监控半径范围，烟火识别系统的技术特点确定铁塔高度20米； 5.视频监测塔安全设计：视频监测塔的防雷设计严格执行《基站防雷与接地技术规范》（ QB-A-029-2 01 1），视频监测塔的防锈蚀采用热镀锌方式，施工现场不打孔和焊接，以免破坏镀锌层，铁塔的最下一段塔身采用防盗螺栓，地脚螺栓焊防盗钢帽或浇筑混凝土保护层； 6.塔顶操作台：在塔顶处设操作平台，操作平台周边有安全护栏防护，平面以角钢做支撑，圆钢焊接成平面，操作平台面积大小需满足设备安装及正常运行的需求，平台外缘采用防攀爬设计； 7.安装后塔架中心偏移不大于 1/1000； | 座 | 12
4.2 | 铁塔基座 | 1.塔基根开4米，设计中地基承载力特征值按160kPa考虑场地土类别1类，标准冻结深度1.6米现场开挖后各参建方参加验槽工作如有不符另行设计； 2.基础、框架梁柱砼强度等级为C25，垫层混凝土强度为C15，钢筋均为HRB400钢筋，保护层厚度为40mm；塔架拉线基础采用素混凝土预埋钢筋圈梁组成。塔脚分布尺寸为2600*2600*900mm； 3.基础底面标高为-1.700m，框架梁顶标高为-0.100m，未标注的框架柱、框架梁均为轴线居中布置； 4.配合《混凝土结构施工图平面整体表示法制图规则和构造详图(独立基础、条形基础、筏板基础及桩基承台)16G101-3》及相关规范、规程使用； 5.基础在施工完毕后，应及时进行分层夯实回填，回填土压实系数大于0.94； 6.基础施工时 必须与电气专业配合施工，预埋管线，预埋防雷接铁件等； 7.如地下水位影响基础施工基坑开挖前需进行基坑降水工作； | 套 | 12
4.3 | 防雷接地 | 1.避雷针不与塔架绝缘，利用塔架作为引线，在塔架角处用引线引入地下； 2.尺寸：230x160x65mm。设置避雷针； 3.避雷接地电阻：不大于10欧姆； 4.避雷材质采用Q235B扁铁及角钢； 5.防雷接地网宜和基础一起施工。 6.接地网埋深度不小于500mm。 7.焊接:下端与水平接地带和就近一根接地极焊接。 8.焊缝长度不小于100mm，焊缝高度5mm; | 套 | 12
4.4 | 防护围栏 | 1.采用塑钢护栏； 2.围栏长146延米；双开门设计，开门宽度≥3米 3.定制围栏高度不低于2m； 横杆4*4厘米方管厚度≥1.2毫米 小立杆1.9*1.9厘米厚度≥0.9毫米 大立柱8*8厘米方管厚度≥1.5毫米 4.立柱下设基础为长40*宽40*高60cm的C25混凝土基础，基础埋深为40cm； | 套 | 12
5 | 信号传输系统
5.1 | 无线网桥 | 1、支持 5.8GHz，支持802.11a/n/ac协议，最大带宽866Mbps，净带宽400Mbps，双外接天线接口，发射功率不大于30dBm。在干扰恶劣环境下，可提供多个互不干扰频点，回避干扰。 2、4.9-6.1GHz 宽频段软件可调。 3、支持0FDM，支持MIMO、TDMA，LD, FAP，CSMA/CA，TCP/IP，IPX/SPX 4、支持 GNSS 时钟信号同步、以太网同步，IP67防护等级 5、无线传输采用私有专网协议，设备 SSID 手机、PC 无法扫描 6、上下行带宽 90:10 可调 7、外接天线最远传输距离≥100km，供电方式:采用IEEE 802.3at标准供电 8、支持中/英文管理、WEB、Telnet管理；支持本地或云端管理平台统一管理 9、支持点对点（PTP）及点对多点(PTMP)应用；高速远距离通信，保证远距离，高带宽，高稳定性业务要求 10、支持双看门狗功能，可实现对于无线链路检测及有线网口双重检测功能 11、支持 WEP、WPA/WPA2 PSK EAP 等安全加密算法,支持私有协议加密 12、具备对射频回路、数据回路、电源回路三重防雷防浪涌保护；支持共模(DM)6Kv/差模(CM)2Kv浪涌防护，支持16Kv ESD防护 13、信道带宽：5/10/20/40/80MHz 14、供应商提供无线电发射设备型号核准证产品需提供国家认可检测机构(CM 标志)产品质量检测报告或检验报告; | 对 | 12
5.2 | 外接微波天线 | 1、4.9-6.1GHz频率 2、28dBi 高增益 3、MIMO 4、极化方式：双极化 5、极化方向：垂直和水平 或±45° 6、角度：5° 7、工作温度：-50°C 至 +80°C 8、阻抗：50Ω 9、最大抗风速：216Km/h 10、接头类型：2 * SMA | 对 | 12
6 | 信号中继站
6.1 | 无线网桥 | 1、支持 5.8GHz，支持802.11a/n/ac协议，最大带宽866Mbps，净带宽400Mbps，双外接天线接口，发射功率不大于30dBm。在干扰恶劣环境下，可提供多个互不干扰频点，回避干扰。 2、4.9-6.1GHz 宽频段软件可调。 3、支持0FDM，支持MIMO、TDMA，LD, FAP，CSMA/CA，TCP/IP，IPX/SPX 4、支持 GNSS 时钟信号同步、以太网同步，IP67防护等级 5、无线传输采用私有专网协议，设备 SSID 手机、PC 无法扫描 6、上下行带宽 90:10 可调 7、外接天线最远传输距离≥100km，供电方式:采用IEEE 802.3at标准供电 8、支持中/英文管理、WEB、Telnet管理；支持本地或云端管理平台统一管理 9、支持点对点（PTP）及点对多点(PTMP)应用；高速远距离通信，保证远距离，高带宽，高稳定性业务要求 10、支持双看门狗功能，可实现对于无线链路检测及有线网口双重检测功能 11、支持 WEP、WPA/WPA2 PSK EAP 等安全加密算法,支持私有协议加密 12、具备对射频回路、数据回路、电源回路三重防雷防浪涌保护；支持共模(DM)6Kv/差模(CM)2Kv浪涌防护，支持16Kv ESD防护 13、信道带宽：5/10/20/40/80MHz 14、供应商提供无线电发射设备型号核准证产品需提供国家认可检测机构(CM 标志)产品质量检测报告或检验报告; | 对 | 4
6.2 | 外接微波天线 | 1、4.9-6.1GHz频率 2、28dBi 高增益 3、MIMO 4、极化方式：双极化 5、极化方向：垂直和水平 或±45° 6、角度：5° 7、工作温度：-50°C 至 +80°C 8、阻抗：50Ω 9、最大抗风速：216Km/h 10、接头类型：2 * SMA | 对 | 4
6.3 | 单晶硅光伏板 | 1.组件功率：300W； 2.组件转化率≥18%； 3.制造工艺成熟，不受材料限制； 4.迎风压强＞2400Pa； 5.绝缘强度DC3500V，1min； 6.边框接地电阻＜1Ω； 7.2年内衰减率小于3.2%，10年内是衰减率小于10%； 8.受恶劣天气（风沙、雨雪）影响较小，具备弱光发电性能； 9.组件寿命不少于25年； 10.组件具备一定的扛雷、雨、风、冰雹、防火和抗震等抗击自然灾害的能力； | 块 | 4
6.4 | 储能电池 | 1.额定电压：D12V200Ah；电池容量：200Ah； 2.采用引线式结构，有效避免极柱腐蚀；也可选择极柱形式； 3.超宽使用温度范围（-30～+60℃）； 4.采用胶体电解质，使用寿命长； 5.电池不含镉物质，绿色环保； 6.采用特殊专利合金和铅膏配方，深放电后有较强的容量恢复能力； 7.采用低阻原料和先进的工艺设计，充电末期电流小，具有较强的充电接受能力； 8.放电深度为80%时，循环使用次数不小于1200次（IEC60896-2，环境温度为20℃）； 9.放电深度为10%时，循环使用次数不小于8000次（环境温度为20℃）； 10.低温-30℃条件下蓄电池充放电效率不低于80％；高温60℃条件下蓄电池充放电效率不低于95％；蓄电池寿命要求： -30℃～60℃环境下免维护连续工作3年后蓄电池容量衰减不超过30％。正常使用寿命5年，免维护；蓄电池采取恒温保温措施；蓄电池的浮充设计寿命不小于10年；80%放电深度的循环次数大于1200次；自放电率每月不大于2%； | 块 | 8
6.5 | 光伏控制器 | 1.DC24/12自适应； 2.最大充电电流20A； 3.工作温度-40～+65； 4.高速高性能的32位处理器内核； 5.12位A/D高精度采样，保证采样的准确性； 6.采用圆形点阵式液晶显示器及4按键人机界面，完成的菜单式显示及操作； 7.完整的现场控制参数的设定及修改，以及内容丰富的负载控制方式； 8.密封、胶体、开口式和用户自定义四种类型蓄电池充电程序可选； 9.采用温度补偿，自动调整充放电参数，提高蓄电池使用寿命； 10.具有当前功率计算及实时电量统计记录功能，方便用户查看设备每日、每月、每年及总计的充电电量与放电电量值； 11.使用基于RS-485通讯总线的标准Modbus通讯协议，最大化地满足不同场合的通讯需求； 12.支持PC机监控软件、外接显示单元MT50方便用户查看控制器实时数据，设置控制参数； 13.支持软件升级功能； | 块 | 4
6.6 | 逆变器 | 1.DC24--AC220具有输入输出电气隔离的安全设计； 2.采用先进的SPWM技术，纯正弦波输出； 3.输出电压220/230Vac(或110/120Vac）可通过拨码开关设置； 4.输出频率50/60Hz可通过拨码开关设置； 5.LED灯指示工作状态及故障状态； 6.低空载损耗； 7.最大效率达95%（额定电压、纯阳性负载）； 8.USB充电功能可选； 9.RS485通讯功能可选； 10.超压保护及恢复； 11.欠压保护及恢复； 12.超温保护及恢复，温控风扇、过温自动关机； 13.过载保护及恢复； 14.负载短路； | 套 | 4
6.7 | 配电柜 | 1.防水配电箱：优质冷轧钢板。板材厚度：1.2。防护等级：选用进口PU发泡密封胶，等级IP55； 2.光伏防雷器：专业光伏直流浪涌保护器。标称放电电流：40KA。响应时间：〈25n（s）。温度范围：-40°C~+80°C； 3.直流空开及接线端子：直流空开2P（光伏进线/电池进线/负载出线）/ 导轨式大电流接线排 / 设备连接固定； 4.安装方式：抱箍挂杆式； | 套 | 4
6.8 | 蓄电池保温箱 | 1.专业地埋箱； 2.容纳双电池； 3.防水防腐蚀； 4.带防水部件； 5.材质厚度：3.5-5mm； 6.材质：PP一次性挤压； 7.良好的抗压性； 8.散热方式：自然散热； | 套 | 4
6.9 | 太阳能光伏组件支架 | 1.材质：热镀锌 Q235碳钢型材拼焊而成。 2.安装方式：抱杆安装。 3.支架水平倾斜角度：45°~55° 4.抗风等级：≥10 级 5.下设基础为长40*宽40*高60cm的C25混凝土基础，基础埋深为40cm | 套 | 4
6.1 | 太阳能连接线缆 | 太阳能电池板及蓄电池连接线缆 RVV6 ㎡线缆红黑各10米，共20米 | 套 | 4
6.11 | 高清红外防盗球形摄像机 | 1.内置GPU芯片，支持深度学习算法，有效提升检测准确率； 2.支持人脸检测；支持人脸轨迹框；支持抓拍；支持人脸增强；支持人脸抠图区域可设：人脸，单寸照；支持实时抓拍，质量优先二种抓拍策略; 3.支持绊线入侵；支持区域入侵；支持穿越围栏；支持徘徊检测；支持物品遗留；支持物品搬移；支持快速移动；支持停车检测；支持人员聚集；支持人车分类报警； 4.支持23倍光学变倍，16倍数字变倍； 5.采用400万像素1/2.8英寸CMOS传感器； 6.支持超低照度，彩色：0.005Lux@F1.6；黑白：0.0005Lux@F1.6；0Lux，红外灯开启； 7.支持H.265编码，实现超低码流传输； 8.内置150米红外灯补光，采用倍率与补光灯功率匹配算法，补光效果更均匀； 9.水平方向360°连续旋转，垂直方向-20°～90°自动翻转180°后连续观察,无观察盲区； 10.支持300个预置位，8条巡航路径，5条巡迹路径； 11.支持IP66防护等级，6000V防雷、防浪涌和防突波保护； 12.支持DC24V±25%宽电压输入； | 台 | 4
6.12 | 信号站立杆 | 1.主杆高8m，横臂长度2m，热镀锌材质主杆壁厚>6mm，横臂厚度>4mm； 2.杆体管钢材采用Q235B钢； 3.焊条采用E43，焊接处均为围焊，满焊。焊缝高不得小于6mm； 4.设计风压:0.4KN/平方米。抗震烈度:8度；裹冰厚度:7MM.垂直度:1/1000； 5.构件成型后采用热镀锌防腐。 | 根 | 4
6.13 | 立杆基础 | 1.机械开挖，监控杆基开挖 1m*1m；基深：1.2m； 2.预埋件:6-M24*1000mm，C25混凝土基础尺寸:600*600*1200mm； 3.地笼采用钢筋预制笼； | 座 | 4
6.14 | 防雷接地 | 立杆、机箱接地，2.5mm热镀锌接地棒，采用16mm裸铜线和杆件连接接地电阻为<10欧姆 | 座 | 4
6.15 | 防护围栏 | 1.采用塑钢护栏； 2.围栏长146延米；双开门设计，开门宽度≥3米 3.定制围栏高度不低于2m； 横杆4*4厘米方管厚度≥1.2毫米 小立杆1.9*1.9厘米厚度≥0.9毫米 大立柱8*8厘米方管厚度≥1.5毫米 4.立柱下设基础为长40*宽40*高60cm的C25混凝土基础，基础埋深为40cm； | 套 | 4
7 | 指挥中心
7.1 | 森林防火综合预警平台（永久免费版） | 一.森林防火综合预警平台 平台具有林业资源、火险因子、林权、小班数据等标绘和查询功能，支持测距、测面、通视分析操作；能够实现动态图层管理，可以增加 shp 等地图数据（如行政区划、河流、道路等）；具有仿真模式、观察模式、实时模式；通过 GIS 地图实现防火一体机无缝衔接，与卫星火点报警信息无缝衔接，在地图上实时显示火点信息；具有独特的校正算法，可以实现火点准确定位；支持火警标绘、火势蔓延推算、动态标绘。支持多账号、多终端管理不同地区前端设备信息。 二.视频预警监控模块 实时监控、双模式识别、火情识别与报警、报警策略管理、设备控制功能、视频接入、火警上报、巡航。 三.监测预警模块 检索功能、二维三维切换功能、量算功能、标绘功能、资源查询功能、人员查询功能、气象信息展示功能。 四.统计分析模块 行政区划火情统计功能、行政区域火情走势分析功能、火情历史统计功能。 五.视频预览模块 实时画面查看功能、历史录像查看功能、多画面管理功能。 六.报警管理模块 查看视频监控报警相关信息功能、报警信息导出生成表格功能。 七.护林员管理模块 查看护林员轨迹信息功能、搜索护林员功能、护林员手持终端接入。 八.资源管理模块 查看所有资源信息功能、视频监控点管理功能、防火指挥部管理功能、墓地管理功能、护林检查站管理功能、网格管理功能、物资库管理功能、瞭望塔管理功能、水源地管理功能、重大危险源管理功能。 | 套 | 1
7.1 | 森林防火综合预警平台（永久免费版） | 九.森林应急辅助决策及指挥调度平台 辅助决策及指挥调度功能。 十.灾害标绘定位模块 灾害标绘、灾害发生地自动定位、或手动定位结果显示，可以手动新建热点或灾害发生点。 十一.周边资源查询模块 可以查询1KM、3KM、5KM、10KM、15KM距离内的资源分布情况，为灾害扑救指挥提供必要的资源数据支撑。 十二.火势蔓延分析模块 火势蔓延仿真分析，实现蔓延模型建立、火势蔓延推演、火势蔓延修正功能；火势蔓延推演完成设定时间内自动根据给定因子进行蔓延推演。 十三.灾害调度指挥模块 1.调度指挥功能模块，可以进行灾害发生地的标记指挥、最优路径分析、辅助决策功能； 2.提供灾害发生地情况标绘、救援力量调度标绘、救援路线规划标绘、隔离带规划标绘、车辆集结出发地点标绘、人员车辆行走进度标绘、人员车辆实时位置显示、扑救指挥过程记录、扑救指挥过程回放等功能； 3.实现测距分析、测面分析、最优路径分析、坡度坡向分析、通视分析功能；" 十四.灾害应急预案模块 1.预案文档管理：管理预案文档，可以添加文档、删除文档等； 2.预案管理：根据火情推演分析、周边保护对象分析、周边扑火资源分析结果，结合不同火点的不同扑火预案流程，分析救援线路、在地图中标注行进轨迹，动态生成有针对性的扑火方案； 十五.救援指令单模块 救援指令单，可根据预案联动进行任务派发，指令单内容包括开始时间、执行人、任务内容、地址、经纬度、火点抓拍图片，提供灾害发生地导航及现场上报功能。
7.2 | 交换机 | 1.千兆以太网交换机 ； 2.应用层级：三层； 3.接口要求：≥24个千兆电接口； 4.内置可拔插模块化双风扇、可拔插模块化双电源； 5.交换容量≥336Gbps，包转发率≥222Mpps； | 台 | 1
7.3 | 服务器 | 1.主板：Intel C624芯片组 2.处理器：2颗Intel Xeon Silver 4215R 8C 130W 3.2GHz 处理器； 3.内存：64GB TruDDR4 2933MHz (2Rx4 1.2v内存； 4.硬盘：4块8TB 7.2K SATA 3.5"硬盘 5.RAID卡：ThinkSystem RAID 530-8i 6.网卡：主板集成4口千兆网卡 7.电源：2*ThinkSystem 550W(230/115V) Pla； 8.其他：冗余风扇，ThinkSystem XClarity 控制器 企业级 ； 9.保修：三年标准保修 原厂不开封） | 根 | 2
7.4 | 网络视频录像机 | 1、最大支持64路IPC接入，总码流为640Mbps，最大存储码流为640Mbps，最大转发码流为640Mbps，最大回放码流为128Mbps 2、可接驳支持ONVIF、RTSP协议的第三方摄像机和主流品牌摄像机 3、支持12MP/8MP/6MP/5MP/4MP/3MP/1080P/1.3MP/720P IPC分辨率接入 4、支持2×12M/4×8MP/6×5MP/8×4MP/11×3MP/16×1080P/32×720P解码，最大支持16路视频回放 5、支持VGA1/HDMI1同源输出、VGA2/HDMI2同源输出、VGA1/HDMI1和VGA2/HDMI2两组之间支持异源输出。其中HDMI1最大支持4K显示输出，VGA1/VGA2/HDMI2最大支持1080P显示输出 6、支持16个内置SATA接口，单盘容量支持10T，可配置成单盘，支持RAID0、RAID1、RAID5、RAID6、RAID10等各种数据保护模式 7、支持IPC复合音频1路输入，支持语音对讲2路输出，支持PC通过NVR与网络摄像机进行语音对讲 8、支持16路报警输入、6路报警输出，支持开关量输入输出模式 9、支持4个USB接口（2个前置USB2.0接口、2个后置USB3.0接口） 10、支持2个千兆以太网口，支持2个不同段IP地址的IPC设备接入，支持将双网口设置同一个IP地址，实现数据链路冗余 11、在升级过程中应自动检测升级固件包的数据完整性（数字签名），若升级固件包中的数据被非授权篡改则终止升级过程。 12、具备防火墙能力，能够抗ICMP洪泛攻击、防半连接攻击。 | 台 | 1
7.5 | 监控硬盘 | 6TB监控级固态硬盘 | 块 | 12
7.6 | 机柜 | 1.尺寸2000×600×1000； 2.主要材料：SPCC等优质冷轧钢板制作，厚度：方孔条2.0mm,框架、安装梁1.5mm，托盘1.2mm,其他1.2mm； 3.一条8孔10安铝合金电源，3块层盘，一组风机，前网门，后双开网门，一对竖线板； 4.表面处理：框架脱脂、酸化、磷化、电泳防水浸蜡底，漆后静电喷塑其他胶脂、酸化、磷化、静电喷塑料。 | 个 | 1
7.7 | 客户端电脑 | i7-10700/32G/1TBssd固态硬盘/2G独显 ，≥27寸显示屏，分辨率≥2K，刷新率≥120赫兹。 | 台 | 2
7.8 | 防火墙 | 1.采用非X86多核架构，1U机架式设备， 18个千兆电口+8对Combo口+4个Bypass口+2个万兆光口， 单交流电源。 2.性能：七层吞吐量1.2Gbps，三层吞吐量4.5Gbps；并发连接数120万，每秒新建连接数（HTTP）2万；WAN口带宽支持：流控380M，IPS+流控350M，流控+IPS+AV防病毒300M。 3.功能：支持路由、透明、混合模式部署，支持U盘零配置上线，支持基于AI的策略冗余分析、策略命中分析以及应用风险调优等能力，支持WEB安全防护、资产扫描、加密流量检测、应用审计、数据安全、网页过滤、带宽管理、IPS、AV等应用层安全功能，支持链路负载，支持SSL VPN \IPSEC VPN等多种VPN功能，支持国密算法，支持IPV6协议，支持网页诊断功能等。 | 台 | 1
7.9 | 操作台 | 1. 可采用19"'标准或非19”＇标准的设计，适合各类型专业设变的安装使用； 2. 可拆装式结构，方便运输及安装，也可焊接式结构，外形美观大方，造型新颖，采用螺栓连接，拼装完整体水平； 3. 各个单元相互连通，方便走线及安装； 4. 前后门板冲通风孔，保证设备通风散热； 5. 可根据客户要求定做尺寸； 6. 材料；框架板材全部采用国际标准Q235优质冷轧钢板、主框架采用1. 2mm优质冷轧钢板制作、门板架采用1. 0mm优质冷轧钢板制作、称重梁采用1.5mm优质冷轧钢板制作、内部保国际标准19英寸； 7. 台面：采用1.5厚冷轧钢板制作； 8. 侧板采用高密度板制作可根据客户要求设计外形； 9. 表面处理：侧板采用国家环保涂料烤漆而成，无色无味,框架采用酸洗，磷化，打砂后静电喷涂而成，防水，防潮； 10. 颜色根据客户需求定制，静电喷涂； 11. 完成后经过试装，打包保证运输途中不会磕碰； 12.尺寸1200×750×900； | 套 | 1

## 视频监控系统（阿巴嘎旗）
第二标包-视频监控系统（阿巴嘎旗）
序号 | 项目 | 规格型号主要参数 | 单位 | 数量 | 单价 (元) | 合价 （元） | 备注
一 | 视频监控系统
1 | 前端视频采集 | 根据《森林防火视频监控系统技术规范》（LY/T 2581-2016），系统具有以下基本功能和指标： a) 前端监控设备水平旋转范围不小于360°； b) 全监控区域巡航周期不大于30 min； c) 系统应具有烟火自动识别的能力，系统应能有效过滤雾、霾、雪、云、阴影、光线、树枝晃动、建筑、水体、车辆等干扰因素，实现准确的识别火情； d) 系统应具有报警火点的定位功能，定位误差不大于100 m； e) 系统应具有全网设备时钟同步功能，全网设备时钟偏差应不大于100ms； f) 应采用集成化、模块化设计，可现场更换故障模块。
1.1 | 光电转台（包含智能控 制系统、烟火识别系统） | 护罩部分： 1、全机身铸铝材质，具备伺服控制能力，外壳防腐、防锈、防盐雾、防火、耐高温；航空专用防水插头； 2、全隐蔽式走线，全金属外壳，上下分体，抽屉式设计； 3、具有独立充/放氮气阀门、易维护组件,维护时无需拆卸云台，具备后维修窗口。 重载云台： 1、 整机防护能力：不低于IP67； 2、 镜头、摄像机保护仓防护等级≥IP68； 3、巡航周期：≤5分钟； 4、水平旋转范围360°/垂直旋转范围±45°； 5、水平速度：0.001°~90°/s/垂直速度：0.001°~90°/s； 6、水平角精度≤0.001°，俯仰角精度≤0.001°，定位精度＜0.0038°； 7、3D定位，支持多点联合交叉定位，可实现与GIS系统联动定位，定位精度误差小于100米； 8、载重≥75kg。 林火探测功能： 1、误报率：＜1 次/ 天·万公顷； 2、漏报率≤0.1‰； 3、火情识别能力：在识别目标与背景的对比度不小于5%时，红外最小单元：≤1*1像素，烟雾最小识别图像：5*5像素； 4、热成像报警距离与面积：距离10KM，火源面积＜1㎡； 5、可见光烟火识别报警距离与面积：距离10KM，烟火面积＜9㎡； | 台 | 5
1.1 | 光电转台（包含智能控 制系统、烟火识别系统） | 6、 火目标报警时间≤0.1秒； 7、系统具有可见光及红外烟火自动识别能力，通过配备的可见光烟火自动识别算法进行24 h自动巡航； 8、在烟火识别火情时，能有效区分烟、云、雾、沙尘、霾、树枝晃动等因素引起的环境变化干扰。 高清透雾可见光镜头： 1、1/1.8''；C/CS 型接口； 2、可见光视频图像：200万像素； 3、12.5-775mm连续变焦，光学变倍≥62倍； 4、具备光学透雾； 5、可实时读取镜头视场角； 6、支持手动/自动/半自动/一键聚焦模式设置功能； 7、镜头同轴度检验 ＜1/4,镜头变焦重复精度误差在±1%之内； 8、支持自动光圈、背光补偿功能、强光抑制功能、具有电子防抖功能； 9、具有亮度、对比度、饱和度、锐度、色调设置功能； 10、视频图像信噪比≥69dB； 11、具有宽动态功能不低于135db。 红外热成像： 1、像素：≥ 384X288； 2、像元尺寸：≤25um； 3、噪声等效温差（NETD）/温度灵敏度，不大于16 mk@F1.0； 4、图像帧率，50帧/秒； 5、焦距：≥ 150mm，定焦； 6、镜头透光波长范围：7μm～14um； 7、镜头变焦和调焦控制：电动，支持远程控制一键聚焦和手动聚焦； 8、伪彩模式：支持白热、黑热、红热16种伪彩显示模式。
1.2 | 嵌入式烟火识别模块算法 | 1、授权通道：≥12路； 2、识别机制：动态、静态二次识别； 3、识别精度：火目标识别像素≤1*2像素，烟目标识别像素≤7*7像素； 4、识别时间：火目标报警时间≤1秒； 5、误报率：≤2%；漏报率：≤0.1%； 6、具有干扰源排除功能。 | 套 | 5
2 | 供电系统
2.1 | 单晶硅光伏板 | 1.组件功率：300W； 2.组件转化率≥18%； 3.制造工艺成熟，不受材料限制； 4.迎风压强＞2400Pa； 5.绝缘强度DC3500V，1min； 6.边框接地电阻＜1Ω； 7.2年内衰减率小于3.2%，10年内是衰减率小于10%； 8.受恶劣天气（风沙、雨雪）影响较小，具备弱光发电性能； 9.组件寿命不少于25年； 10.组件具备一定的扛雷、雨、风、冰雹、防火和抗震等抗击自然灾害的能力； | 块 | 30
2.2 | 储能电池 | 1.额定电压：D12V；电池容量：200Ah； 2.采用引线式结构，有效避免极柱腐蚀；也可选择极柱形式； 3.超宽使用温度范围（-30～+60℃）； 4.采用胶体电解质，使用寿命长； 5.电池不含镉物质，绿色环保； 6.采用特殊专利合金和铅膏配方，深放电后有较强的容量恢复能力； 7.采用低阻原料和先进的工艺设计，充电末期电流小，具有较强的充电接受能力； 8.放电深度为80%时，循环使用次数不小于1200次（IEC60896-2，环境温度为20℃）； 9.放电深度为10%时，循环使用次数不小于8000次（环境温度为20℃）。 10.低温-30℃条件下蓄电池充放电效率不低于80％；高温60℃条件下蓄电池充放电效率不低于95％；蓄电池寿命要求： -30℃～60℃环境下免维护连续工作3年后蓄电池容量衰减不超过30％。正常使用寿命5年，免维护；蓄电池采取恒温保温措施；蓄电池的浮充设计寿命不小于10年；80%放电深度的循环次数大于1200次；自放电率每月不大于2%； | 块 | 40
2.3 | 智能视频监控动传保障系统 | 1.监测功能：输入供电状态、输出供电状态、防盗门禁状态、防雷失效状态、温湿度状态、风扇状态等。 2.控制功能：用电设备远程分闸合闸，通信设备远程重启，网络中断时箱内特定设备自动重启尝试恢复正常工作。 3.数据采集及控制器：可自动采集机箱内温度与湿度上传到软件管理平台。可对机箱门异常开启做出现场声音报警与及远程声音报警。可通过软件管理平台远程控制对设备配电断路器的开闭，同时具备自动与手动功能，为正常检修和维护提供安全保障。 4.网络信号防雷器：防雷器设定电压 Un：5V；最大持续工作电压Uc：6.5V；额定负载电流 IL:500mA；标称放电电流 In（8/20）μS：2.5kA；最大总放电电流 Imax（8/20）μS：20kA；电压保护水平 UP： （线-线/线-地）≤90V/1000V。保护线路：1/2/3/4/5/6/7/8；传输特性：1000Mbps。 5.电源防雷器：额定电压：48V DC，标称放电电流：10KA，最大放电电流：20KA，保护水平：500V，反应时间：≤25ns，失效指示:绿色正常、红色失效，工作环境温度：-40～70℃，防护等级：IP20。6：逆变器：DC48--AC220具有输入输出电气隔离的安全设计.输出电压220/230Vac(或110/120Vac）可通过拨码开关设置；功率：1000W；输出频率50/60Hz可通过拨码开关设置；7.光伏控制器：DC48/24/12自适应；最大充电电流60A；工作温度-40～+65； 高速高性能的32位处理器内核；.12位A/D高精度采样，保证采样的准确性；高效的串联式MPPT充电方式； 8.配套监控管理软件：具备多级的管理权限划分用户可管理指定设备、具备故障分级告警功能，具备远程定时加断电功能，提供报表用于分析故障例如雷击电流幅值数据、箱体温度曲线变化等，具备 C/S 和 B/S 模式，支持二次开发，使用工信部通信行业动力环境 监控系统行业标准 C 接口，可以被其他管理平台接入，也可接入其他设备界面提供远程数据管理功能。 | 只 | 5
2.4 | 蓄电池保温箱 | 1.专业地埋箱； 2.容纳双电池； 3.防水防腐蚀； 4.带防水部件； 5.材质厚度：3.5-5mm； 6.材质：PP一次性挤压； 7.良好的抗压性； 8.散热方式：自然散热； | 个 | 20
2.5 | 太阳能光伏组件支架 | 1.材质：热镀锌 Q235碳钢型材拼焊而成。 2.安装方式：抱杆安装。 3.支架水平倾斜角度：45°~55° 4.抗风等级：≥10 级 5.下设基础为长40*宽40*高60cm的C25混凝土基础，基础埋深为40cm | 套 | 5
2.6 | 太阳能连接线缆 | 太阳能电池板及蓄电池连接线缆 RVV6 ㎡线缆红黑各10米，共20米 | 套 | 5
3 | 前端设备防盗系统
3.1 | 高清红外防盗球形摄像机 | 1.内置GPU芯片，支持深度学习算法，有效提升检测准确率； 2.支持人脸检测；支持人脸轨迹框；支持抓拍；支持人脸增强；支持人脸抠图区域可设：人脸，单寸照；支持实时抓拍，质量优先二种抓拍策略; 3.支持绊线入侵；支持区域入侵；支持穿越围栏；支持徘徊检测；支持物品遗留；支持物品搬移；支持快速移动；支持停车检测；支持人员聚集；支持人车分类报警； 4.支持23倍光学变倍，16倍数字变倍； 5.采用400万像素1/2.8英寸CMOS传感器； 6.支持超低照度，彩色：0.005Lux@F1.6；黑白：0.0005Lux@F1.6；0Lux，红外灯开启； 7.支持H.265编码，实现超低码流传输； 8.内置150米红外灯补光，采用倍率与补光灯功率匹配算法，补光效果更均匀； 9.水平方向360°连续旋转，垂直方向-20°～90°自动翻转180°后连续观察,无观察盲区； 10.支持不少于300个预置位，不少于8条巡航路径，不少于5条巡迹路径； 11.支持IP66防护等级，6000V防雷、防浪涌和防突波保护； 12.支持DC24V±25%宽电压输入； | 台 | 5
3.2 | 拾音器 | 1.监听范围：5-100 平方米； 2.频率范围：20Hz-20KHz； 3.输出阻抗：600Ω；直流稳压电源 DC12V&60mA； 4.防护等级：IP67； 5.音频传输距离：3000 米；指向性：全指向性； 6.麦克风：震膜电容咪头；信号处理电路：ALC 自动电平控制，模拟 Hush 降噪电路，AGC 自动增益控制； 7.保护电路：30KV Air contact ESD、雷击保护、电源极性反接保护。 | 个 | 5
3.3 | 扩音器 | 1.扩音器:额定功率：≥100W； 2.阻抗：8±15%欧姆；声压级：108dB； 3.频率范围（Hz)：300-6500；支架：铁；颜色：红；声音传播距离不小于 100 米；6 级防水处理，适合野外应用包含智能控制系统、烟火识别系统 | 个 | 5
4 | 基站铁塔建设系统
4.1 | 四角角钢监控塔 | 1.监测塔架为钢结构桁架体系； 2.材质：Q235B型钢；外侧设置爬梯带护栏,塔身顶端设一层平台。塔体面挂“森林草原防火”标志牌一副，字体应为1m×1m红字；体料二次搬运，塔体组装； 3.视频监测塔设计使用年限大于 30 年，结构安全等级为二级， 抗震设防类别为丙类，抗震烈度为 8 度； 4.监测塔高度：根据监控点周围的植被高度，所需要的监控半径范围，烟火识别系统的技术特点确定铁塔高度20米； 5.视频监测塔安全设计：视频监测塔的防雷设计严格执行《基站防雷与接地技术规范》（ QB-A-029-2 01 1），视频监测塔的防锈蚀采用热镀锌方式，施工现场不打孔和焊接，以免破坏镀锌层，铁塔的最下一段塔身采用防盗螺栓，地脚螺栓焊防盗钢帽或浇筑混凝土保护层； 6.塔顶操作台：在塔顶处设操作平台，操作平台周边有安全护栏防护，平面以角钢做支撑，圆钢焊接成平面，操作平台面积大小需满足设备安装及正常运行的需求，平台外缘采用防攀爬设计； 7.安装后塔架中心偏移不大于 1/1000； | 座 | 5
4.2 | 铁塔基座 | 1.塔基根开4米，设计中地基承载力特征值按160kPa考虑场地土类别1类，标准冻结深度1.6米现场开挖后各参建方参加验槽工作如有不符另行设计； 2.基础、框架梁柱砼强度等级为C25，垫层混凝土强度为C15，钢筋均为HRB400钢筋，保护层厚度为40mm；塔架拉线基础采用素混凝土预埋钢筋圈梁组成。塔脚分布尺寸为2600*2600*900mm； 3.基础底面标高为-1.700m，框架梁顶标高为-0.100m，未标注的框架柱、框架梁均为轴线居中布置； 4.配合《混凝土结构施工图平面整体表示法制图规则和构造详图(独立基础、条形基础、筏板基础及桩基承台)16G101-3》及相关规范、规程使用； 5.基础在施工完毕后，应及时进行分层夯实回填，回填土压实系数大于0.94； 6.基础施工时 必须与电气专业配合施工，预埋管线，预埋防雷接铁件等； 7.如地下水位影响基础施工基坑开挖前需进行基坑降水工作； | 套 | 5
4.3 | 防雷接地 | 1.避雷针不与塔架绝缘，利用塔架作为引线，在塔架角处用引线引入地下； 2.尺寸：230x160x65mm。设置避雷针； 3.避雷接地电阻：不大于10欧姆； 4.避雷材质采用Q235B扁铁及角钢； 5.防雷接地网宜和基础一起施工。 6.接地网埋深度不小于500mm。 7.焊接:下端与水平接地带和就近一根接地极焊接。 8.焊缝长度不小于100mm，焊缝高度5mm; | 套 | 5
4.4 | 防护围栏 | 1.采用塑钢护栏； 2.围栏长146延米；双开门设计，开门宽度≥3米 3.定制围栏高度不低于2m； 横杆4*4厘米方管厚度≥1.2毫米 小立杆1.9*1.9厘米厚度≥0.9毫米 大立柱8*8厘米方管厚度≥1.5毫米 4.围栏基础为长40*宽40*高60cm的C25混凝土基础，基础埋深为40cm，每3m一个基础； | 套 | 5
5 | 信号传输系统
5.1 | 无线网桥 | 1、支持 5.8GHz，支持802.11a/n/ac协议，最大带宽866Mbps，净带宽400Mbps，双外接天线接口，发射功率不大于30dBm。在干扰恶劣环境下，可提供多个互不干扰频点，回避干扰。 2、4.9-6.1GHz 宽频段软件可调。 3、支持0FDM，支持MIMO、TDMA，LD, FAP，CSMA/CA，TCP/IP，IPX/SPX 4、支持 GNSS 时钟信号同步、以太网同步，IP67防护等级 5、无线传输采用私有专网协议，设备 SSID 手机、PC 无法扫描 6、上下行带宽 90:10 可调 7、外接天线最远传输距离≥100km，供电方式:采用IEEE 802.3at标准供电 8、支持中/英文管理、WEB、Telnet管理；支持本地或云端管理平台统一管理 9、支持点对点（PTP）及点对多点(PTMP)应用；高速远距离通信，保证远距离，高带宽，高稳定性业务要求 10、支持双看门狗功能，可实现对于无线链路检测及有线网口双重检测功能 11、支持 WEP、WPA/WPA2 PSK EAP 等安全加密算法,支持私有协议加密 12、具备对射频回路、数据回路、电源回路三重防雷防浪涌保护；支持共模(DM)6Kv/差模(CM)2Kv浪涌防护，支持16Kv ESD防护 13、信道带宽：5/10/20/40/80MHz 14、供应商提供无线电发射设备型号核准证产品需提供国家认可检测机构(CM 标志)产品质量检测报告或检验报告; | 对 | 5
5.2 | 外接微波天线 | 1、4.9-6.1GHz频率 2、28dBi 高增益 3、MIMO 4、极化方式：双极化 5、极化方向：垂直和水平 或±45° 6、角度：5° 7、工作温度：-50°C 至 +80°C 8、阻抗：50Ω 9、最大抗风速：216Km/h 10、接头类型：2 * SMA | 对 | 5
6 | 信号中继站
6.1 | 无线网桥 | 1、支持 5.8GHz，支持802.11a/n/ac协议，最大带宽866Mbps，净带宽400Mbps，双外接天线接口，发射功率不大于30dBm。在干扰恶劣环境下，可提供多个互不干扰频点，回避干扰。 2、4.9-6.1GHz 宽频段软件可调。 3、支持0FDM，支持MIMO、TDMA，LD, FAP，CSMA/CA，TCP/IP，IPX/SPX 4、支持 GNSS 时钟信号同步、以太网同步，IP67防护等级 5、无线传输采用私有专网协议，设备 SSID 手机、PC 无法扫描 6、上下行带宽 90:10 可调 7、外接天线最远传输距离≥100km，供电方式:采用IEEE 802.3at标准供电 8、支持中/英文管理、WEB、Telnet管理；支持本地或云端管理平台统一管理 9、支持点对点（PTP）及点对多点(PTMP)应用；高速远距离通信，保证远距离，高带宽，高稳定性业务要求 10、支持双看门狗功能，可实现对于无线链路检测及有线网口双重检测功能 11、支持 WEP、WPA/WPA2 PSK EAP 等安全加密算法,支持私有协议加密 12、具备对射频回路、数据回路、电源回路三重防雷防浪涌保护；支持共模(DM)6Kv/差模(CM)2Kv浪涌防护，支持16Kv ESD防护 13、信道带宽：5/10/20/40/80MHz 14、供应商提供无线电发射设备型号核准证产品需提供国家认可检测机构(CM 标志)产品质量检测报告或检验报告; | 对 | 2
6.2 | 双极化天线 | 1、4.9-6.1GHz频率 2、28dBi 高增益 3、MIMO 4、极化方式：双极化 5、极化方向：垂直和水平 或±45° 6、角度：5° 7、工作温度：-50°C 至 +80°C 8、阻抗：50Ω 9、最大抗风速：216Km/h 10、接头类型：2 * SMA | 对 | 2
6.3 | 单晶硅光伏板 | 1.组件功率：300W； 2.组件转化率≥18%； 3.制造工艺成熟，不受材料限制； 4.迎风压强＞2400Pa； 5.绝缘强度DC3500V，1min； 6.边框接地电阻＜1Ω； 7.2年内衰减率小于3.2%，10年内是衰减率小于10%； 8.受恶劣天气（风沙、雨雪）影响较小，具备弱光发电性能； 9.组件寿命不少于25年； 10.组件具备一定的扛雷、雨、风、冰雹、防火和抗震等抗击自然灾害的能力； | 块 | 2
6.4 | 储能电池 | 1.额定电压：D12V200Ah；电池容量：200Ah； 2.采用引线式结构，有效避免极柱腐蚀；也可选择极柱形式； 3.超宽使用温度范围（-30～+60℃）； 4.采用胶体电解质，使用寿命长； 5.电池不含镉物质，绿色环保； 6.采用特殊专利合金和铅膏配方，深放电后有较强的容量恢复能力； 7.采用低阻原料和先进的工艺设计，充电末期电流小，具有较强的充电接受能力； 8.放电深度为80%时，循环使用次数不小于1200次（IEC60896-2，环境温度为20℃）； 9.放电深度为10%时，循环使用次数不小于8000次（环境温度为20℃）； 10.低温-30℃条件下蓄电池充放电效率不低于80％；高温60℃条件下蓄电池充放电效率不低于95％；蓄电池寿命要求： -30℃～60℃环境下免维护连续工作3年后蓄电池容量衰减不超过30％。正常使用寿命5年，免维护；蓄电池采取恒温保温措施；蓄电池的浮充设计寿命不小于10年；80%放电深度的循环次数大于1200次；自放电率每月不大于2%； | 块 | 4
6.5 | 光伏控制器 | 1.DC24/12自适应； 2.最大充电电流20A； 3.工作温度-40～+65； 4.高速高性能的32位处理器内核； 5.12位A/D高精度采样，保证采样的准确性； 6.采用圆形点阵式液晶显示器及4按键人机界面，完成的菜单式显示及操作； 7.完整的现场控制参数的设定及修改，以及内容丰富的负载控制方式； 8.密封、胶体、开口式和用户自定义四种类型蓄电池充电程序可选； 9.采用温度补偿，自动调整充放电参数，提高蓄电池使用寿命； 10.具有当前功率计算及实时电量统计记录功能，方便用户查看设备每日、每月、每年及总计的充电电量与放电电量值； 11.使用基于RS-485通讯总线的标准Modbus通讯协议，最大化地满足不同场合的通讯需求； 12.支持PC机监控软件、外接显示单元MT50方便用户查看控制器实时数据，设置控制参数； 13.支持软件升级功能； | 块 | 2
6.6 | 逆变器 | 1.DC24--AC220具有输入输出电气隔离的安全设计； 2.采用先进的SPWM技术，纯正弦波输出； 3.输出电压220/230Vac(或110/120Vac）可通过拨码开关设置； 4.输出频率50/60Hz可通过拨码开关设置； 5.LED灯指示工作状态及故障状态； 6.低空载损耗； 7.最大效率达95%（额定电压、纯阳性负载）； 8.USB充电功能可选； 9.RS485通讯功能可选； 10.超压保护及恢复； 11.欠压保护及恢复； 12.超温保护及恢复，温控风扇、过温自动关机； 13.过载保护及恢复； 14.负载短路； | 块 | 2
6.7 | 配电柜 | 1.防水配电箱：优质冷轧钢板。板材厚度：1.2。防护等级：选用进口PU发泡密封胶，等级IP55； 2.光伏防雷器：专业光伏直流浪涌保护器。标称放电电流：40KA。响应时间：〈25n（s）。温度范围：-40°C~+80°C； 3.直流空开及接线端子：直流空开2P（光伏进线/电池进线/负载出线）/ 导轨式大电流接线排 / 设备连接固定； 4.安装方式：抱箍挂杆式； | 套 | 2
6.8 | 蓄电池保温箱 | 1.专业地埋箱； 2.容纳双电池； 3.防水防腐蚀； 4.带防水部件； 5.材质厚度：3.5-5mm； 6.材质：PP一次性挤压； 7.良好的抗压性； 8.散热方式：自然散热； | 套 | 2
6.9 | 太阳能光伏组件支架 | 1.材质：热镀锌 Q235碳钢型材拼焊而成。 2.安装方式：抱杆安装。 3.支架水平倾斜角度：45°~55° 4.抗风等级：≥10 级 5.下设基础为长40*宽40*高60cm的C25混凝土基础，基础埋深为40cm | 套 | 2
6.1 | 太阳能连接线缆 | 太阳能电池板及蓄电池连接线缆 RVV6 ㎡线缆红黑各10米，共20米 | 套 | 2
6.11 | 高清红外防盗球形摄像机 | 1.内置GPU芯片，支持深度学习算法，有效提升检测准确率； 2.支持人脸检测；支持人脸轨迹框；支持抓拍；支持人脸增强；支持人脸抠图区域可设：人脸，单寸照；支持实时抓拍，质量优先二种抓拍策略; 3.支持绊线入侵；支持区域入侵；支持穿越围栏；支持徘徊检测；支持物品遗留；支持物品搬移；支持快速移动；支持停车检测；支持人员聚集；支持人车分类报警； 4.支持23倍光学变倍，16倍数字变倍； 5.采用400万像素1/2.8英寸CMOS传感器； 6.支持超低照度，彩色：0.005Lux@F1.6；黑白：0.0005Lux@F1.6；0Lux，红外灯开启； 7.支持H.265编码，实现超低码流传输； 8.内置150米红外灯补光，采用倍率与补光灯功率匹配算法，补光效果更均匀； 9.水平方向360°连续旋转，垂直方向-20°～90°自动翻转180°后连续观察,无观察盲区； 10.支持300个预置位，8条巡航路径，5条巡迹路径； 11.支持IP66防护等级，6000V防雷、防浪涌和防突波保护； 12.支持DC24V±25%宽电压输入； | 台 | 2
6.12 | 信号站立杆 | 1.主杆高8m，横臂长度2m，热镀锌材质主杆壁厚>6mm，横臂厚度>4mm； 2.杆体管钢材采用Q235B钢； 3.焊条采用E43，焊接处均为围焊，满焊。焊缝高不得小于6mm； 4.设计风压:0.4KN/平方米。抗震烈度:8度；裹冰厚度:7MM.垂直度:1/1000； 5、构件成型后采用热镀锌防腐。 | 根 | 2
6.13 | 立杆基础 | 1.机械开挖，监控杆基开挖 1m*1m；基深：1.2m； 2.预埋件:6-M24*1000mm，C25混凝土基础尺寸:600*600*1200mm； 3.地笼采用钢筋预制笼； | 座 | 2
6.14 | 防雷接地 | 立杆、机箱接地，2.5mm热镀锌接地棒，采用16mm裸铜线和杆件连接接地电阻为<10欧姆 | 座 | 2
6.15 | 防护围栏 | 1.采用塑钢护栏； 2.围栏长146延米；双开门设计，开门宽度≥3米 3.定制围栏高度不低于2m； 横杆4*4厘米方管厚度≥1.2毫米 小立杆1.9*1.9厘米厚度≥0.9毫米 大立柱8*8厘米方管厚度≥1.5毫米 4.围栏基础为长40*宽40*高60cm的C25混凝土基础，基础埋深为40cm，每3m一个基础； | 套 | 2
7 | 指挥中心
7.1 | 交换机 | 1.千兆以太网交换机 ； 2.应用层级：三层； 3.接口要求：≥24个千兆电接口； 4.内置可拔插模块化双风扇、可拔插模块化双电源； 5.交换容量≥336Gbps，包转发率≥222Mpps； | 台 | 2
7.2 | 服务器 | 1.主板：Intel C624芯片组 2.处理器：2颗Intel Xeon Silver 4215R 8C 130W 3.2GHz 处理器； 3.内存：64GB TruDDR4 2933MHz (2Rx4 1.2v内存； 4.硬盘：4块8TB 7.2K SATA 3.5"硬盘 5.RAID卡：ThinkSystem RAID 530-8i 6.网卡：主板集成4口千兆网卡 7.电源：2*ThinkSystem 550W(230/115V) Pla； 8.其他：冗余风扇，ThinkSystem XClarity 控制器 企业级 ； 9.保修：三年标准保修 原厂不开封） | 台 | 4
7.3 | 网络视频录像机 | 1、最大支持64路IPC接入，总码流为640Mbps，最大存储码流为640Mbps，最大转发码流为640Mbps，最大回放码流为128Mbps 2、可接驳支持ONVIF、RTSP协议的第三方摄像机和主流品牌摄像机 3、支持12MP/8MP/6MP/5MP/4MP/3MP/1080P/1.3MP/720P IPC分辨率接入 4、支持2×12M/4×8MP/6×5MP/8×4MP/11×3MP/16×1080P/32×720P解码，最大支持16路视频回放 5、支持VGA1/HDMI1同源输出、VGA2/HDMI2同源输出、VGA1/HDMI1和VGA2/HDMI2两组之间支持异源输出。其中HDMI1最大支持4K显示输出，VGA1/VGA2/HDMI2最大支持1080P显示输出 6、支持16个内置SATA接口，单盘容量支持10T，可配置成单盘，支持RAID0、RAID1、RAID5、RAID6、RAID10等各种数据保护模式 7、支持IPC复合音频1路输入，支持语音对讲2路输出，支持PC通过NVR与网络摄像机进行语音对讲 8、支持16路报警输入、6路报警输出，支持开关量输入输出模式 9、支持4个USB接口（2个前置USB2.0接口、2个后置USB3.0接口） 10、支持2个千兆以太网口，支持2个不同段IP地址的IPC设备接入，支持将双网口设置同一个IP地址，实现数据链路冗余 11、在升级过程中应自动检测升级固件包的数据完整性（数字签名），若升级固件包中的数据被非授权篡改则终止升级过程。 12、具备防火墙能力，能够抗ICMP洪泛攻击、防半连接攻击。 | 台 | 1
7.4 | 监控硬盘 | 6TB监控级固态硬盘 | 块 | 12
7.5 | 机柜 | 1.尺寸2000×600×1000； 2.主要材料：SPCC等优质冷轧钢板制作，厚度：方孔条2.0mm,框架、安装梁1.5mm，托盘1.2mm,其他1.2mm； 3.一条8孔10安铝合金电源，3块层盘，一组风机，前网门，后双开网门，一对竖线板； 4.表面处理：框架脱脂、酸化、磷化、电泳防水浸蜡底，漆后静电喷塑其他胶脂、酸化、磷化、静电喷塑料。 | 个 | 1
7.6 | 客户端电脑 | i7-10700/32G/1TBssd固态硬盘/2G独显 ，≥27寸显示屏，分辨率≥2K，刷新率≥120赫兹。 | 台 | 3
7.7 | 防火墙 | 1.采用非X86多核架构，1U机架式设备， 18个千兆电口+8对Combo口+4个Bypass口+2个万兆光口， 单交流电源。 2.性能：七层吞吐量1.2Gbps，三层吞吐量4.5Gbps；并发连接数120万，每秒新建连接数（HTTP）2万；WAN口带宽支持：流控380M，IPS+流控350M，流控+IPS+AV防病毒300M。 3.功能：支持路由、透明、混合模式部署，支持U盘零配置上线，支持基于AI的策略冗余分析、策略命中分析以及应用风险调优等能力，支持WEB安全防护、资产扫描、加密流量检测、应用审计、数据安全、网页过滤、带宽管理、IPS、AV等应用层安全功能，支持链路负载，支持SSL VPN \IPSEC VPN等多种VPN功能，支持国密算法，支持IPV6协议，支持网页诊断功能等。 | 台 | 1
7.8 | 操作台 | 1. 可采用19"'标准或非19”＇标准的设计，适合各类型专业设变的安装使用； 2. 可拆装式结构，方便运输及安装，也可焊接式结构，外形美观大方，造型新颖，采用螺栓连接，拼装完整体水平； 3. 各个单元相互连通，方便走线及安装； 4. 前后门板冲通风孔，保证设备通风散热； 5. 可根据客户要求定做尺寸； 6. 材料；框架板材全部采用国际标准Q235优质冷轧钢板、主框架采用1. 2mm优质冷轧钢板制作、门板架采用1. 0mm优质冷轧钢板制作、称重梁采用1.5mm优质冷轧钢板制作、内部保国际标准19英寸； 7. 台面：采用1.5厚冷轧钢板制作； 8. 侧板采用高密度板制作可根据客户要求设计外形； 9. 表面处理：侧板采用国家环保涂料烤漆而成，无色无味,框架采用酸洗，磷化，打砂后静电喷涂而成，防水，防潮； 10. 颜色根据客户需求定制，静电喷涂； 11. 完成后经过试装，打包保证运输途中不会磕碰； 12.尺寸1200×750×900； | 套 | 1
8 | 通信光缆及电源线 | 六类网线1200米，3*2.5电源线1200米。 | 套 | 3