## 扉-1 招标工程量清单扉页
|  | 太仆寺旗农村牧区“煤改电”项目 |  | 工程
招标工程量清单
招 标 人： |  |  | 造价咨询人：
| (单位盖章) |  |  |  | (单位盖章)
法定代表人 或其授权人： |  |  | 法定代表人 或其授权人：
| (签字或盖章) |  |  |  | (签字或盖章)
编 制 人： |  |  | 复 核 人：
| (造价人员签字盖专用章) |  |  |  | (造价工程师签字盖专用章)
编 制 时 间： | 年 月 日 |  | 复 核 时 间： |  | 年 月 日
扉—1

## 表-08 分部分项工程和单价措施项目清单与计价表
分部分项工程和单价措施项目清单与计价表
工程名称：太仆寺旗农村牧区“煤改电”项目 | [6 empty] | 第 1 页 共 3 页
序号 | 项目编码 | 项目名称 | 项目特征描述 | 计量单位 | 工程量 | 金额（元）
[6 empty] | 综合单价 |  | 合价 | 其中
暂估价
整个项目
1 | 030225003001 | 空气能热源泵 | 1、名义工况（环境温度-12℃ , 出水温度41℃)输入功率≤2.68KW，制热量≥6.2KW； 2、低温工况（环境温度-20℃ , 出水温度41℃)输入功率≤2.65KW，制热量≥5.1KW； 3、IPLV（H） ≥2.82; 4、噪音≤58dB； 5、机组采用R401A环保高效制冷剂； 6、空气源热泵主机至少需要具有以下保护功能：高低压保护、压缩机排气温度保护、制冷低温防冻保护、制热水系统防冻保护、频繁启动保护、压缩机过流及欠压保护、短路保护、水流故障保护等。 7、主机防触电保护类型I类。 8、主机防水等级IPX4。 | 台 | 567
2 | 030224001001 | 锅炉 | 1、功率：≥12kW; 2、容积：≥500L; 3、电源：380v～50Hz; 4、噪音：噪音声压≤25dB 5、结构：集控制、蓄热、加热于一体， 6、控制系统： 6.1集成控制器，可同时控制蓄热系统，电加热及水泵循环。 6.2可以实现WIFI远程智能控制，控制段数≥3段，控温精度±3℃； 7、材质：外壳为彩钢喷塑，厚度≥0.5mm；内胆材质SUS304不锈钢，厚度≥0.6mm； 8、加热：电加热管，单根加热管功率≤6KW，功率密度＜10W/㎝²，耐酸碱，耐腐蚀，加热体抗压能力≥1.0Mpa; 9、配置：镁棒1根，规格：50mm；进出水口四个，DN25； 10、保护：具有漏电保护、缺水保护、抗干烧，防冻、断电报警等功能； 11、保温：聚氨酯发泡保温，厚度≥50mm，密度≥35kg/m³ 12、尺寸：最小直径≤700mm，高度≤2000mm。 13、防护等级：IPX4 | 台 | 567
本页小计
注：为计取规费等的使用，可在表中增设其中：“定额人工费”
表—08
分部分项工程和单价措施项目清单与计价表
工程名称：太仆寺旗农村牧区“煤改电”项目 | [6 empty] | 第 2 页 共 3 页
序号 | 项目编码 | 项目名称 | 项目特征描述 | 计量单位 | 工程量 | 金额（元）
[6 empty] | 综合单价 |  | 合价 | 其中
暂估价
加热管功率≤6KW，功率密度＜10W/㎝²，耐酸碱，耐腐蚀，加热体抗压能力≥1.0Mpa 10.配置：镁棒1根，规格：50mm；进出水口四个 11.保护：具有无水、缺水抗干烧，防冻等功能 12.保温：聚氨酯发泡保温，厚度≥50mm，密度≥35kg/m³ 13.尺寸：最小直径≤700mm，高度≤2000mm 14.防护等级：IPX4
3 | 031001002001 | 镀锌钢管 | 1.安装部位:室内 2.介质:采暖水 3.规格、压力等级:DN32 4.连接形式:丝接 5.压力试验及吹、洗设计要求:水压试验 | m | 6804
4 | 031003001001 | 截止阀 | 1.类型:截止阀 2.材质:铜 3.规格、压力等级:DN32 4.连接形式:螺纹连接 | 个 | 2268
5 | 031003008001 | 过滤器 | 1.名称：过滤器 2.规格：DN32 3.连接方式：螺纹连接 | 组 | 567
6 | 030211003001 | 循环水泵 | 1.名称：冷暖循环水泵 2.功率：Q=3.2m³/h H=5.5m N=320W | 台 | 567
7 | 030307005001 | 设备支架制作安装 | 1.名称:设备支架制作安装 2.材质:型钢 | kg | 10015
8 | 031208002001 | 管道绝热 | 1.绝热材料品种:橡塑棉 2.绝热厚度:30cm | m3 | 25.84
9 | 030408001001 | 电力电缆 | 1.名称:电力电缆 2.规格:YJV-3×10+1×6 3.材质:铜芯 4.电压等级(kV):1KV | m | 5670
10 | 030408001002 | 电力电缆 | 1.名称:电力电缆 2.规格:YJV-6×3 3.材质:铜芯 4.电压等级(kV):1KV | m | 4536
11 | 030408006001 | 电力电缆头 | 1.名称:电力电缆头 2.规格:YJV-3×10+1×6 | 个 | 1134
本页小计
注：为计取规费等的使用，可在表中增设其中：“定额人工费”
表—08
分部分项工程和单价措施项目清单与计价表
工程名称：太仆寺旗农村牧区“煤改电”项目 | [6 empty] | 第 3 页 共 3 页
序号 | 项目编码 | 项目名称 | 项目特征描述 | 计量单位 | 工程量 | 金额（元）
[6 empty] | 综合单价 |  | 合价 | 其中
暂估价
3.电压等级（kV):1KV以下
12 | 030408006002 | 电力电缆头 | 1.名称:电力电缆头 2.规格:YJV-6×3 3.电压等级（kV):1KV以下 | 个 | 1134
分部小计
措施项目
本页小计
合 计
注：为计取规费等的使用，可在表中增设其中：“定额人工费”
表—08

## 表-11 总价措施项目清单与计价表
总价措施项目清单与计价表
工程名称：太仆寺旗农村牧区“煤改电”项目 | [7 empty] | 第 1 页 共 1 页
序号 | 项目编码 | 项目名称 | 计算基础 | 费率(%) | 金额(元) |  | 调整费率(%) |  | 调整后金额(元) | 备注
1 | 031302001 | 安全文明施工费
1.1 | 031302001001 | 安全文明施工与环境保护费 | 分部分项人工费+技术措施项目人工费 | 2
1.2 | 031302001002 | 临时设施费 | 分部分项人工费+技术措施项目人工费 | 1
2 | 031302005001 | 雨季施工增加费 | 分部分项人工费+技术措施项目人工费 | 0.5
3 | 031302006001 | 已完工程及设备保护费 | 分部分项人工费+技术措施项目人工费 | 0.8
4 | 03B001 | 工程定位复测费 | 分部分项人工费+技术措施项目人工费 | 0
5 | 031302004001 | 二次搬运费 | 分部分项人工费+技术措施项目人工费 | 0.1
6 | 03B002 | 特殊地区施工增加费 | 分部分项人工费+技术措施项目人工费 | 0
7 | 031302002001 | 夜间施工增加费
8 | 031302002002 | 白天在地下室施工增加费
9 | 031302005002 | 冬季施工增加费
合 计
编制人（造价人员）： | [5 empty] | 复核人（造价工程师）：
注：1.“计算基础”中安全文明施工费可为“定额基价”、“定额人工费”或“定额人工费+定额机械费”，其他项目可为“定额人工费”或“定额人工费+定额机械费”。 2.按施工方案计算的措施费，若无“计算基础”和“费率”的数值，也可只填“金额”数值，但应在备注栏说明施工方案出处或计算方法。
表-11

## 表-12 其他项目清单与计价汇总表
其他项目清单与计价汇总表
工程名称：太仆寺旗农村牧区“煤改电”项目 |  |  |  | 第 1 页 共 1 页
序号 | 项目名称 | 金额(元) | 结算金额(元) |  | 备注
1 | 暂列金额 |  |  |  | 明细详见表-12-1
2 | 暂估价
2.1 | 专业工程暂估价 |  |  |  | 明细详见表-12-3
2.2 | 材料暂估价 | 一 |  |  | 明细详见表-12-2
3 | 计日工 |  |  |  | 明细详见表-12-4
4 | 总承包服务费 |  |  |  | 明细详见表-12-5
5 | 材料检验试验费
6 | 建筑工程能效测评费
7 | 工程变更及现场签证
8 | 提前竣工（赶工补偿）
9 | 无负荷联合试运转费
10 | 停窝工损失费
11 | 施工期间未完工程保护费
12 | 企业自有工人培训管理费
13 | 建筑工人实名制费
合计 |  |  |  |  | —
注：材料（工程设备）暂估单价进入清单项目综合单价，此处不汇总。
表-12

## 表-12-1 暂列金额表
暂列金额明细表
工程名称：太仆寺旗农村牧区“煤改电”项目 |  |  |  | 第 1 页 共 1 页
序号 | 项目名称 | 计量单位 | 暂定金额（元） |  | 备注
合 计 |  |  |  |  | —
注：此表由招标人填写，如不能详列，也可只列暂列金额总额，投标人应将上述暂列金额计入投标总价中。
表—12—1

## 表-12-2 材料(工程设备)暂估价及调整表
材料（工程设备）暂估单价及调整表
工程名称：太仆寺旗农村牧区“煤改电”项目 | [9 empty] | 第 1 页 共 1 页
序号 | 材料(工程设备)名称、规格、型号 | 计量单位 | 数量 |  | 暂估(元) |  | 确认(元) |  | 差额±(元) |  |  | 备注
|  |  | 暂估 | 确认 | 单价 | 合价 | 单价 | 合价 | 单价 |  | 合价
合计
总合计
注：此表由招标人填写“暂估单价”，并在备注栏说明暂估价的材料、工程设备拟用在哪些清单项目上，投标人应将上述材料、工程设备暂估单价计入工程量清单综合单价报价中。
表—12—2

## 表-12-3 专业工程暂估价及结算价表
专业工程暂估价及结算价表
工程名称：太仆寺旗农村牧区“煤改电”项目 | [5 empty] | 第 1 页 共 1 页
序号 | 工程名称 | 工程内容 | 暂估金额（元） | 结算金额(元) | 差额±(元) |  | 备注
合 计
注：此表“暂估金额”由招标人填写，投标人应将“暂估金额”计入投标总价中。结算时按合同约定结算金额填写。
表—12—3

## 表-13 规费、税金项目清单与计价表
规费、税金项目计价表
工程名称：太仆寺旗农村牧区“煤改电”项目 |  |  |  |  | 第 1 页 共 1 页
序号 | 项目名称 | 计算基础 |  | 计算基数 |  | 计算费率(%) | 金额（元）
1 | 规费 | 社会保险费+住房公积金+水利建设基金+环境保护税
1.1 | 社会保险费 | 养老失业保险+基本医疗保险+工伤保险+生育保险
(1) | 养老失业保险 | 分部分项人工费+组织措施项目人工费+技术措施项目人工费+分部分项人工费调整+技术措施项目人工费调整 |  |  |  | 10.5
(2) | 基本医疗保险 | 分部分项人工费+组织措施项目人工费+技术措施项目人工费+分部分项人工费调整+技术措施项目人工费调整 |  |  |  | 3.7
(3) | 工伤保险 | 分部分项人工费+组织措施项目人工费+技术措施项目人工费+分部分项人工费调整+技术措施项目人工费调整 |  |  |  | 0.4
(4) | 生育保险 | 分部分项人工费+组织措施项目人工费+技术措施项目人工费+分部分项人工费调整+技术措施项目人工费调整 |  |  |  | 0.3
1.2 | 住房公积金 | 分部分项人工费+组织措施项目人工费+技术措施项目人工费+分部分项人工费调整+技术措施项目人工费调整 |  |  |  | 3.7
1.3 | 水利建设基金 | 分部分项人工费+组织措施项目人工费+技术措施项目人工费+分部分项人工费调整+技术措施项目人工费调整 |  |  |  | 0.4
1.4 | 环境保护税
2 | 税金 | 税前工程造价 |  |  |  | 9
合 计
编制人（造价人员）： |  |  | 复核人（造价工程师）：
表-13

## 蒙-6 主要材料价格表
主要材料价格表
工程名称:太仆寺旗农村牧区“煤改电”项目 | [5 empty] | 第1页 共1页
序号 | 编码 | 名称 | 规格 | 单位 | 数量 |  | 价格（元）
[7 empty] | 单价 | 合价
合计

## 蒙-8 分部分项工程量清单综合单价分析表（带子目）
分部分项工程量清单综合单价分析表
工程名称:太仆寺旗农村牧区“煤改电”项目 | [7 empty] | 第1页 共1页
顺序号 | 项目编号(定额编号) | 项目名称 | 单位 | 数量 | 综合单价(元) | 综合合价(元) | 综合单价
[7 empty] | 人工费 |  | 材料费 | 机械费 | 管理费 | 利润
合计

## 蒙-9 措施项目清单综合单价分析表（带子目）
措施项目清单综合单价分析表
工程名称:太仆寺旗农村牧区“煤改电”项目 | [9 empty] | 第 1 页 共 1 页
序号 | 项目编码 | 项目名称 | 项目特征描述 | 计量 单位 | 工程量 | 综合单价 | [5 empty] | 综合合价
[6 empty] | 人工费 | 材料费 | 机械费 | 管理费和利润 |  | 合计
本页小计
合 计
注：本表适用于以综合单价形式计价的措施项目
表—11