## 表-08 分部分项工程和单价措施项目清单与计价表
分部分项工程和单价措施项目清单与计价表
工程名称：锡盟儿童福利院(原救灾储备库及老年公寓)修缮工程-电气 |  |  |  | 标段：锡盟儿童福利院(原救灾储备库及老年公寓)修缮工程 |  |  |  | 第 1 页 共 5 页
序号 | 项目编码 | 项目名称 | 项目特征描述 |  | 计量单位 | 工程量 | 金额（元）
[7 empty] | 综合单价 |  | 合价 | 其中
暂估价
强电
1 | 030404017001 | 配电箱 | 1.名称:配电箱 2.型号:ALZX 3.规格:600*700*180 4.安装方式:距地1.6m |  | 台 | 1
2 | 030404017002 | 配电箱 | 1.名称:配电箱 2.型号:HYT 3.规格:550*700*180 4.安装方式:距地1.5m |  | 台 | 1
3 | 030404017003 | 配电箱 | 1.名称:配电箱 2.型号:AL1 3.规格:500*650*1800 4.安装方式:距地1.5m |  | 台 | 1
4 | 030404017004 | 配电箱 | 1.名称:配电箱 2.型号:DTX 3.规格:500*650*180 4.安装方式:距地1.5m |  | 台 | 1
5 | 030411003001 | 桥架 | 1.名称:镀锌防火桥架 2.型号:150*100 |  | m | 69.18
6 | 030413001001 | 铁构件 | 1.名称:一般铁构件制作安装 |  | kg | 65.56
7 | 030411001001 | 配管 | 1.名称:配管 2.材质:焊接钢管 3.规格:SC50 4.配置形式:暗配 |  | m | 15.83
8 | 030411001002 | 配管 | 1.名称:配管 2.材质:焊接钢管 3.规格:SC40 4.配置形式:暗配 |  | m | 0.76
9 | 030411001003 | 配管 | 1.名称:配管 2.材质:焊接钢管 3.规格:SC32 4.配置形式:暗配 |  | m | 56.71
10 | 030411001004 | 配管 | 1.名称:配管 2.材质:JDG 3.规格:25 4.配置形式:暗配 |  | m | 338.16
11 | 030411001005 | 配管 | 1.名称:配管 2.材质:JDG 3.规格:20 4.配置形式:暗配 |  | m | 29.08
12 | 030411001006 | 配管 | 1.名称:配管 2.材质:PVC 3.规格:25 |  | m | 1595.83
本页小计
注：为计取规费等的使用，可在表中增设其中：“定额人工费”
表—08
分部分项工程和单价措施项目清单与计价表
工程名称：锡盟儿童福利院(原救灾储备库及老年公寓)修缮工程-电气 |  |  |  | 标段：锡盟儿童福利院(原救灾储备库及老年公寓)修缮工程 |  |  |  | 第 2 页 共 5 页
序号 | 项目编码 | 项目名称 | 项目特征描述 |  | 计量单位 | 工程量 | 金额（元）
[7 empty] | 综合单价 |  | 合价 | 其中
暂估价
4.配置形式:暗配
13 | 030411001007 | 配管 | 1.名称:配管 2.材质:PVC 3.规格:20 4.配置形式:暗配 |  | m | 185.46
14 | 030408001001 | 电力电缆 | 1.名称:电力电缆 2.型号:YJV22-4X25+1*16 3.规格：铜芯 4.安装位置：室内 |  | m | 19.03
15 | 030408006001 | 电力电缆头 | 1.名称:1kv干包式铜芯电力电缆终端头 制作安装截面≤35mm2 |  | 个 | 2
16 | 030408001002 | 电力电缆 | 1.名称:电力电缆 2.型号:WDZ-YJV-5*16 3.规格：铜芯 4.安装位置：室内 |  | m | 44.9
17 | 030408006002 | 电力电缆头 | 1.名称:1kv干包式铜芯电力电缆终端头 制作安装截面≤16mm2 |  | 个 | 4
18 | 030408001003 | 电力电缆 | 1.名称:电力电缆 2.型号:WDZ-YJV-5*10 3.规格：铜芯 4.安装位置：室内 |  | m | 35.85
19 | 030408006003 | 电力电缆头 | 1.名称:1kv干包式铜芯电力电缆终端头 制作安装截面≤16mm2 |  | 个 | 5
20 | 030411004001 | 配线 | 1.名称:配线 2.型号:WDZ-BV-3*2.5mm2 3.规格：铜芯 4.安装位置：管内穿线 |  | m | 5619.37
21 | 030411004002 | 配线 | 1.名称:配线 2.型号:WDZ-BV-3*4mm2 3.规格：铜芯 4.安装位置：管内穿线 |  | m | 1151.09
22 | 030412004001 | 筒灯 | 1.名称:2联LED筒灯 2.型号:LED 6W 3.安装形式:吸顶 |  | 套 | 77
23 | 030412004002 | 筒灯 | 1.名称:3联LED筒灯 2.型号:LED 9W 3.安装形式:吸顶 |  | 套 | 22
24 | 030412004003 | 筒灯 | 1.名称:LED筒灯 2.型号:LED 12W 3.安装形式:吸顶 |  | 套 | 44
25 | 030412004004 | LED投光灯 | 1.名称:LED投光灯 |  | 套 | 4
本页小计
注：为计取规费等的使用，可在表中增设其中：“定额人工费”
表—08
分部分项工程和单价措施项目清单与计价表
工程名称：锡盟儿童福利院(原救灾储备库及老年公寓)修缮工程-电气 |  |  |  | 标段：锡盟儿童福利院(原救灾储备库及老年公寓)修缮工程 |  |  |  | 第 3 页 共 5 页
序号 | 项目编码 | 项目名称 | 项目特征描述 |  | 计量单位 | 工程量 | 金额（元）
[7 empty] | 综合单价 |  | 合价 | 其中
暂估价
2.型号:LED 12W 3.安装形式:吊装
26 | 030412004005 | LED防水防潮壁灯 | 1.名称:LED防水防潮壁灯 2.型号:LED 40W 3.安装形式:吊装 |  | 套 | 5
27 | 011304001001 | 灯带 | 1.名称:LED灯带 2.安装形式:吊顶槽内安装 |  | m | 234.74
28 | 030404033001 | 风扇 | 1.名称:换气扇 2.型号:20W 安全、防水(IPX5)型 3.安装形式:吸顶 |  | 台 | 4
29 | 030404035001 | 插座 | 1.名称:单相二、三孔插座 2.型号:250V-10A 3.安装形式:距地0.5m |  | 个 | 35
30 | 030404035002 | 插座 | 1.名称:单相带开关二、三孔插座 2.型号:250V-16A 3.安装形式:距地1.5m |  | 个 | 6
31 | 030404035003 | 插座 | 1.名称:带开关4联单相二、三孔插座 2.型号:250V-16A 3.安装形式:距地1.5m |  | 个 | 2
32 | 030404035004 | 插座 | 1.名称:带开关4联单相二、三孔插座 2.型号:250V-20A 3.安装形式:距地1.5m |  | 个 | 5
33 | 030404035005 | 插座 | 1.名称:带开关2联单相二、三孔插座 2.型号:250V-16A 3.安装形式:距地0.5m |  | 个 | 15
34 | 030404035006 | 插座 | 1.名称:单相带开关三孔插座(抽油烟机用) 2.型号:250V-16A 3.安装形式:距地2.5m |  | 个 | 1
35 | 030404034001 | 照明开关 | 1.名称:带指示灯双控开关 2.型号:250V 10A 3.安装形式:距地1.3m |  | 个 | 2
36 | 030404034002 | 照明开关 | 1.名称:带指示灯单联大跷板开关 2.型号:250V 10A 3.安装形式:距地1.3m |  | 个 | 6
本页小计
注：为计取规费等的使用，可在表中增设其中：“定额人工费”
表—08
分部分项工程和单价措施项目清单与计价表
工程名称：锡盟儿童福利院(原救灾储备库及老年公寓)修缮工程-电气 |  |  |  | 标段：锡盟儿童福利院(原救灾储备库及老年公寓)修缮工程 |  |  |  | 第 4 页 共 5 页
序号 | 项目编码 | 项目名称 | 项目特征描述 |  | 计量单位 | 工程量 | 金额（元）
[7 empty] | 综合单价 |  | 合价 | 其中
暂估价
37 | 030404034003 | 照明开关 | 1.名称:带指示灯双联大跷板开关 2.型号:250V 10A 3.安装形式:距地1.3m |  | 个 | 6
38 | 030404034004 | 照明开关 | 1.名称:带指示灯三联大跷板开关 2.型号:250V 10A 3.安装形式:距地1.3m |  | 个 | 4
39 | 030404034005 | 照明开关 | 1.名称:带指示灯四联大跷板开关 2.型号:250V 10A 3.安装形式:距地1.3m |  | 个 | 4
40 | 030411006001 | 接线盒 | 1.名称：接线盒 2.材质：塑料 |  | 个 | 152
41 | 030411006002 | 开关盒 | 1.名称：开关盒 2.材质：塑料 |  | 个 | 86
42 | 030414002001 | 送配电装置系统 | 1.名称：输配电装置系统调试 交流供电 ≤1kV |  | 系统 | 1
分部小计
弱电
43 | 030904016001 | 安防主机 | 1.名称:监控主机 |  | 台 | 1
44 | 030507014001 | 显示设备 | 1.名称:液晶监视器 |  | 台 | 1
45 | 030405001001 | UPS安装 | 1.名称:EPS不间断电源 |  | 个 | 1
46 | 030505009001 | 光端设备安装 | 1.名称:视频光端机 |  | 台 | 1
47 | 030506007001 | 视频系统设备 | 1.名称:视频矩阵 |  | 台 | 1
48 | 030501012001 | 交换机 | 1.名称:POE网络交换机 ≤24口 |  | 台 | 1
49 | 030501010001 | 收发器 | 1.名称:光接收发机 |  | 台 | 1
50 | 030507010001 | 音频、视频及脉冲分配器 | 1.名称:视频分配器 ≤12路 |  | 台 | 1
51 | 030507013001 | 录像设备 | 1.名称:硬盘录像机 带编辑机 |  | 台 | 1
52 | 030507008001 | 监控摄像设备 | 1.名称:枪式高清网络摄像机（含支架） 2.安装方式:角度及高度施工现场调整 |  | 台 | 13
53 | 030411005001 | 综合布线分线箱 | 1.名称:综合布线分线箱 |  | 个 | 1
54 | 030502010001 | 配线架 | 1.名称:楼层配线架 2.规格：24口 |  | 架 | 3
55 | 030502001001 | 机柜、机架 | 1.名称:智能系统机柜 |  | 台 | 1
56 | 030502001002 | 机柜、机架 | 1.名称:弱电系统机柜 |  | 台 | 1
本页小计
注：为计取规费等的使用，可在表中增设其中：“定额人工费”
表—08
分部分项工程和单价措施项目清单与计价表
工程名称：锡盟儿童福利院(原救灾储备库及老年公寓)修缮工程-电气 |  |  |  | 标段：锡盟儿童福利院(原救灾储备库及老年公寓)修缮工程 |  |  |  | 第 5 页 共 5 页
序号 | 项目编码 | 项目名称 | 项目特征描述 |  | 计量单位 | 工程量 | 金额（元）
[7 empty] | 综合单价 |  | 合价 | 其中
暂估价
57 | 030409010001 | 浪涌保护器 | 1.名称:浪涌保护器 |  | 个 | 2
58 | 030502012001 | 信息插座 | 1.名称:单口信息插座 |  | 个 | 15
59 | 030411001008 | 配管 | 1.名称:配管 2.材质:焊接钢管 3.规格:SC32 4.配置形式:暗配 |  | m | 21.96
60 | 030411001009 | 配管 | 1.名称:配管 2.材质:PVC 3.规格:25 4.配置形式:暗配 |  | m | 79.57
61 | 030411001010 | 配管 | 1.名称:配管 2.材质:PVC 3.规格:20 4.配置形式:暗配 |  | m | 203.79
62 | 030411002001 | 线槽 | 1.名称:100*25铝扣板线槽 |  | m | 17.65
63 | 030502007001 | 光缆 | 1.名称、规格: 光纤 2.位置：桥架内布放 ≤12芯 |  | m | 21.96
64 | 030502005001 | 双绞线缆 | 1.名称:UTP 2.位置：管内穿放 ≤4对 |  | m | 79.57
65 | 030411004003 | 配线 | 1.名称:配线 2.规格:RVB-2x1.5 3.敷设方式:管内暗敷 |  | m | 79.57
66 | 030502005002 | 双绞线缆 | 1.名称:超五类网线 2.位置：管内穿放 ≤4对 |  | m | 203.79
分部小计
措施项目
67 | 031301017001 | 脚手架搭拆 |  |  | 项 | 1
分部小计
本页小计
合 计
注：为计取规费等的使用，可在表中增设其中：“定额人工费”
表—08

## 表-11 总价措施项目清单与计价表
总价措施项目清单与计价表
工程名称：锡盟儿童福利院(原救灾储备库及老年公寓)修缮工程-电气 |  |  | 标段：锡盟儿童福利院(原救灾储备库及老年公寓)修缮工程 | [5 empty] | 第 1 页 共 1 页
序号 | 项目编码 | 项目名称 |  | 计算基础 | 费率(%) | 金额(元) |  | 调整费率(%) |  | 调整后金额(元) | 备注
1 | 031302001 | 安全文明施工费
1.1 | 031302001001 | 安全文明施工与环境保护费 |  | 分部分项人工费+技术措施项目人工费 | 2
1.2 | 031302001002 | 临时设施费 |  | 分部分项人工费+技术措施项目人工费 | 1
2 | 031302005001 | 雨季施工增加费 |  | 分部分项人工费+技术措施项目人工费 | 0.5
3 | 031302006001 | 已完工程及设备保护费 |  | 分部分项人工费+技术措施项目人工费 | 0.8
4 | 031302004001 | 二次搬运费 |  | 分部分项人工费+技术措施项目人工费 | 0.1
合 计
编制人（造价人员）： | [6 empty] | 复核人（造价工程师）：
注：1.“计算基础”中安全文明施工费可为“定额基价”、“定额人工费”或“定额人工费+定额机械费”，其他项目可为“定额人工费”或“定额人工费+定额机械费”。 2.按施工方案计算的措施费，若无“计算基础”和“费率”的数值，也可只填“金额”数值，但应在备注栏说明施工方案出处或计算方法。
表-11

## 表-12 其他项目清单与计价汇总表
其他项目清单与计价汇总表
工程名称：锡盟儿童福利院(原救灾储备库及老年公寓)修缮工程-电气 |  | 标段：锡盟儿童福利院(原救灾储备库及老年公寓)修缮工程 |  |  | 第 1 页 共 1 页
序号 | 项目名称 |  | 金额(元) | 结算金额(元) |  | 备注
1 | 暂列金额 |  |  |  |  | 明细详见表-12-1
2 | 暂估价 |  | 30000
2.1 | 专业工程暂估价 |  | 30000 |  |  | 明细详见表-12-3
2.2 | 材料暂估价 |  | 一 |  |  | 明细详见表-12-2
3 | 计日工 |  |  |  |  | 明细详见表-12-4
4 | 总承包服务费 |  |  |  |  | 明细详见表-12-5
5 | 材料检验试验费
6 | 建筑工程能效测评费
7 | 工程变更及现场签证
8 | 提前竣工（赶工补偿）
9 | 无负荷联合试运转费
10 | 停窝工损失费
11 | 施工期间未完工程保护费
12 | 企业自有工人培训管理费
13 | 建筑工人实名制费
合计 |  |  | 30000 |  |  | —
注：材料（工程设备）暂估单价进入清单项目综合单价，此处不汇总。
表-12

## 表-12-2 材料(工程设备)暂估价及调整表
材料（工程设备）暂估单价及调整表
工程名称：锡盟儿童福利院(原救灾储备库及老年公寓)修缮工程-电气 |  |  | 标段：锡盟儿童福利院(原救灾储备库及老年公寓)修缮工程 | [7 empty] | 第 1 页 共 1 页
序号 | 材料(工程设备)名称、规格、型号 | 计量单位 |  | 数量 |  | 暂估(元) |  | 确认(元) |  | 差额±(元) |  |  | 备注
|  |  |  | 暂估 | 确认 | 单价 | 合价 | 单价 | 合价 | 单价 |  | 合价
合计
总合计
注：此表由招标人填写“暂估单价”，并在备注栏说明暂估价的材料、工程设备拟用在哪些清单项目上，投标人应将上述材料、工程设备暂估单价计入工程量清单综合单价报价中。
表—12—2

## 表-12-3 专业工程暂估价及结算价表
专业工程暂估价及结算价表
工程名称：锡盟儿童福利院(原救灾储备库及老年公寓)修缮工程-电气 |  |  | 标段：锡盟儿童福利院(原救灾储备库及老年公寓)修缮工程 |  |  |  | 第 1 页 共 1 页
序号 | 工程名称 | 工程内容 |  | 暂估金额（元） | 结算金额(元) | 差额±(元) |  | 备注
| 灯箱 |  |  | 30000
合 计 |  |  |  | 30000
注：此表“暂估金额”由招标人填写，投标人应将“暂估金额”计入投标总价中。结算时按合同约定结算金额填写。
表—12—3

## 表-13 规费、税金项目清单与计价表
规费、税金项目计价表
工程名称：锡盟儿童福利院(原救灾储备库及老年公寓)修缮工程-电气 |  | 标段：锡盟儿童福利院(原救灾储备库及老年公寓)修缮工程 |  |  |  | 第 1 页 共 1 页
序号 | 项目名称 |  | 计算基础 |  | 计算基数 |  | 计算费率(%) | 金额（元）
1 | 规费 |  | 社会保险费+住房公积金+水利建设基金+环境保护税
1.1 | 社会保险费 |  | 养老失业保险+基本医疗保险+工伤保险+生育保险
(1) | 养老失业保险 |  | 分部分项人工费+组织措施项目人工费+技术措施项目人工费+分部分项人工费调整+技术措施项目人工费调整 |  |  |  | 10.5
(2) | 基本医疗保险 |  | 分部分项人工费+组织措施项目人工费+技术措施项目人工费+分部分项人工费调整+技术措施项目人工费调整 |  |  |  | 3.7
(3) | 工伤保险 |  | 分部分项人工费+组织措施项目人工费+技术措施项目人工费+分部分项人工费调整+技术措施项目人工费调整 |  |  |  | 0.4
(4) | 生育保险 |  | 分部分项人工费+组织措施项目人工费+技术措施项目人工费+分部分项人工费调整+技术措施项目人工费调整 |  |  |  | 0.3
1.2 | 住房公积金 |  | 分部分项人工费+组织措施项目人工费+技术措施项目人工费+分部分项人工费调整+技术措施项目人工费调整 |  |  |  | 3.7
1.3 | 水利建设基金 |  | 分部分项人工费+组织措施项目人工费+技术措施项目人工费+分部分项人工费调整+技术措施项目人工费调整 |  |  |  | 0.4
1.4 | 环境保护税
2 | 税金 |  | 税前工程造价 |  |  |  | 9
合 计
编制人（造价人员）： |  |  |  | 复核人（造价工程师）：
表-13