## 扉-1 招标工程量清单扉页
|  | 锡林郭勒盟二中足球场照明 |  | 工程
招标工程量清单
招 标 人： |  |  | 造价咨询人：
| (单位盖章) |  |  |  | (单位资质专用章)
法定代表人 或其授权人： |  |  | 法定代表人 或其授权人：
| (签字或盖章) |  |  |  | (签字或盖章)
编 制 人： |  |  | 复 核 人：
| (造价人员签字盖专用章) |  |  |  | (造价工程师签字盖专用章)
编 制 时 间： | 年 月 日 |  | 复 核 时 间： |  | 年 月 日
扉—1

## 表-08 分部分项工程和单价措施项目清单与计价表
分部分项工程和单价措施项目清单与计价表
工程名称：锡林郭勒盟二中足球场照明 |  |  |  | 标段：锡林郭勒盟二中足球场照明 |  |  |  | 第 1 页 共 6 页
序号 | 项目编码 | 项目名称 | 项目特征描述 |  | 计量单位 | 工程量 | 金额（元）
[7 empty] | 综合单价 |  | 合价 | 其中
暂估价
电缆及灯具
1 | 030408001001 | 电力电缆 | 1.名称:电力电缆 2.规格型号:YJY22-4*150 3.材质:铜芯 4.电压等级(kV):1 5.工作内容:符合图纸及规范要求的一切工作内容 |  | m | 299.66
2 | 030408001002 | 电力电缆 | 1.名称:电力电缆 2.规格型号:ZC-YJY-4*16 3.材质:铜芯 4.电压等级(kV):1 5.工作内容:符合图纸及规范要求的一切工作内容 |  | m | 641.08
3 | 030408001003 | 电力电缆 | 1.名称:电力电缆 2.规格型号:WDZ-YJY-3*6 3.材质:铜芯 4.电压等级(kV):1 5.工作内容:符合图纸及规范要求的一切工作内容 |  | m | 35.28
4 | 030411004001 | 配线 | 1.名称:管内穿线 2.规格型号:ZR-RVV-3*6 3.工作内容:符合图纸及规范要求的一切工作内容 |  | m | 84
5 | 030411004002 | 配线 | 1.名称:管内穿线 2.规格型号:ZR-RVV-2*1.5 3.工作内容:符合图纸及规范要求的一切工作内容 |  | m | 1680
6 | 030411004003 | 配线 | 1.名称:管内穿线 2.规格型号:ZR-RVV-2*1.0 3.工作内容:符合图纸及规范要求的一切工作内容 |  | m | 84
7 | 030411004004 | 配线 | 1.名称:管内穿线 2.规格型号:RVVP-4*1.0 3.工作内容:符合图纸及规范要求的一切工作内容 |  | m | 480.13
8 | 030411004005 | 配线 | 1.名称:管内穿线 2.规格型号:RVVP-2*1.0 3.工作内容:符合图纸及规范要求的一切工作内容 |  | m | 690.48
9 | 030411001001 | 配管 | 1.名称:电线管 2.材质:PE 3.规格:63 4.配置形式:直埋 |  | m | 160.87
本页小计
注：为计取规费等的使用，可在表中增设其中：“定额人工费”
表—08
分部分项工程和单价措施项目清单与计价表
工程名称：锡林郭勒盟二中足球场照明 |  |  |  | 标段：锡林郭勒盟二中足球场照明 |  |  |  | 第 2 页 共 6 页
序号 | 项目编码 | 项目名称 | 项目特征描述 |  | 计量单位 | 工程量 | 金额（元）
[7 empty] | 综合单价 |  | 合价 | 其中
暂估价
5.工作内容:符合图纸及规范要求的一切工作内容
10 | 030411001002 | 配管 | 1.名称:电线管 2.材质:PE 3.规格:25 4.配置形式:直埋 5.工作内容:符合图纸及规范要求的一切工作内容 |  | m | 456.99
11 | 030411001003 | 配管 | 1.名称:电线管 2.材质:SC 3.规格:50 4.配置形式:直埋 5.工作内容:符合图纸及规范要求的一切工作内容 |  | m | 480.21
12 | 030411001005 | 配管 | 1.名称:电线管 2.材质:SC 3.规格:25 4.配置形式:直埋 5.工作内容:符合图纸及规范要求的一切工作内容 |  | m | 23.14
13 | 030411001006 | 配管 | 1.名称:电线管 2.材质:SC 3.规格:20 4.配置形式:直埋 5.工作内容:符合图纸及规范要求的一切工作内容 |  | m | 84
14 | 030411001007 | 配管 | 1.名称:电线管 2.材质:CP 3.规格:20 4.配置形式:直埋 5.工作内容:符合图纸及规范要求的一切工作内容 |  | m | 690.48
15 | 030411001008 | 配管 | 1.名称:电线管 2.材质:金属线管 3.规格:20 4.配置形式:明敷 5.工作内容:符合图纸及规范要求的一切工作内容 |  | m | 84
16 | 040205001001 | 电缆井 | 1.900*1200*1600 2.井壁厚度为180砖墙设计 3.侧墙采用MU20烧结普通砖块和M5（无汽车）和M7.5（有汽车）水泥砂浆砌筑 |  | 座 | 8
本页小计
注：为计取规费等的使用，可在表中增设其中：“定额人工费”
表—08
分部分项工程和单价措施项目清单与计价表
工程名称：锡林郭勒盟二中足球场照明 |  |  |  | 标段：锡林郭勒盟二中足球场照明 |  |  |  | 第 3 页 共 6 页
序号 | 项目编码 | 项目名称 | 项目特征描述 |  | 计量单位 | 工程量 | 金额（元）
[7 empty] | 综合单价 |  | 合价 | 其中
暂估价
4.井壁内外用1:2.5水泥砂浆抹面厚为10 5.使用直径200渗排水孔
17 | 030404017001 | 配电箱 | 1.名称:AL1 2.规格:500x600x200mm 3.安装方式:明装 4.含160A三相空开1个，63A三相空开5个， 浪涌保护器一个 |  | 台 | 1
18 | 030404017002 | 配电箱 | 1.名称:PB 2.规格:800x1000x200mm 3.安装方式:明装 4.含50A三相空开1个，32A二相漏保8个， 16A空开1个，接触器5个，专用后备保护器1个，浪涌保护器1个 |  | 台 | 4
19 | 030408006001 | 电力电缆头 | 1.名称:干包电缆头 2.安装部位:室外 3.电压等级（kV):1 |  | 个 | 40
20 | 040805001001 | 高杆灯灯杆 | 1.名称:高杆灯灯杆 2.灯杆材质，Q355B,上下口径280-720mm，壁厚6-8-8-10mm 3.高度:35米 |  | 套 | 4
21 | 040805001002 | 体育场专用照明灯具 | 1.名称:体育场专用照明灯具 2.额定功率≥1500W，功率因数≥0.98；灯具光效≥160LM/W，灯具光通量≥240000LM，峰值光强≥500000CDM，色容差≤1； |  | 套 | 40
22 | 040805001003 | 防眩光装置 | 1:名称:防眩光装置 2:防眩光装置采用外置高反射铝片防眩罩子和内置光学棱镜透镜双重抑制眩光防止光污染 |  | 套 | 40
23 | 040805001004 | 万向节装置 | 1:名称:万向节装置 2.可实现灯具水平方向0度-180度和垂直方向0度-160度的调节可实现无极微调 |  | 套 | 40
24 | 030501015001 | 智能调光控制器 | 智能控制系统，0-10伏调光:含4路16A调光模块、电箱级联模块、系统电源 |  | 套 | 1
本页小计
注：为计取规费等的使用，可在表中增设其中：“定额人工费”
表—08
分部分项工程和单价措施项目清单与计价表
工程名称：锡林郭勒盟二中足球场照明 |  |  |  | 标段：锡林郭勒盟二中足球场照明 |  |  |  | 第 4 页 共 6 页
序号 | 项目编码 | 项目名称 | 项目特征描述 |  | 计量单位 | 工程量 | 金额（元）
[7 empty] | 综合单价 |  | 合价 | 其中
暂估价
模块、智能8键面板、智能网关主机、智能照明控制系统通讯软件。
25 | 030414002001 | 送配电装置系统 | 1.名称:送配电装置系统 2.电压等级(kV):1 KV以下 |  | 系统 | 1
分部小计
灯杆基础及路面修复
电缆沟
26 | 040101002001 | 挖沟槽土方（电缆沟槽） | 1.土方类别:一、二类土 2.回填 |  | m3 | 208.51
分部小计
灯杆基础
27 | 040101003001 | 挖基坑土方 | 1.土壤类别:一、二类土 |  | m3 | 286.99
28 | 040103001001 | 回填方 | 1.填方材料品种:原土回填 |  | m3 | 213.39
29 | 040103002001 | 余方弃置 | 1.装运土方 2.自卸汽车运土，运距20km |  | m3 | 73.6
30 | 010501001001 | 垫层 | 1.混凝土种类:预拌 2.混凝土强度等级:C20 3.包含泵送、浇筑、振捣、养护等 |  | m3 | 8.1
31 | 010501004001 | 满堂基础 | 1.基础类型 :无梁式 2.混凝土种类:预拌 3.混凝土强度等级:C30 4.包含泵送、浇筑、振捣、养护等 |  | m3 | 64.8
32 | 010502001001 | 矩形柱 | 1.混凝土种类:预拌 2.混凝土强度等级:C30 3.包含泵送、浇筑、振捣、养护等 |  | m3 | 29.81
33 | 010515001001 | 现浇构件钢筋 | 1.钢筋种类、规格:直径：≤10 级别：HPB300 2.2.包含钢筋制作、运输、绑扎、安装等 |  | t | 0.7
34 | 010515001002 | 现浇构件钢筋 | 1.钢筋种类、规格:直径：20~25 级别：HPB300 |  | t | 3.2
本页小计
注：为计取规费等的使用，可在表中增设其中：“定额人工费”
表—08
分部分项工程和单价措施项目清单与计价表
工程名称：锡林郭勒盟二中足球场照明 |  |  |  | 标段：锡林郭勒盟二中足球场照明 |  |  |  | 第 5 页 共 6 页
序号 | 项目编码 | 项目名称 | 项目特征描述 |  | 计量单位 | 工程量 | 金额（元）
[7 empty] | 综合单价 |  | 合价 | 其中
暂估价
2.2.包含钢筋制作、运输、绑扎、安装等
35 | 010515001003 | 现浇构件钢筋 | 1.钢筋种类、规格:直径：18 级别：HPB300 2.2.包含钢筋制作、运输、绑扎、安装等 |  | t | 0.7
36 | 010516003001 | 机械连接 | 1.连接方式:套筒挤压连接 2.规格:≤25 |  | 个 | 78
37 | 040901010001 | 高强螺栓 | 1.材料种类:Q355B 2.材料规格:M42螺杆、螺母及螺栓固定板 |  | 套 | 4
38 | 030409001001 | 灯杆基础接地 | 1.规格：50*50*2的角铁，20*2的扁铁 2.包含制作、运输、绑扎、安装等 |  | 套 | 4
分部小计
水泥路面
39 | 041001001001 | 拆除路面 | 1.材质:水泥路 2.厚度:自行考虑 |  | m2 | 206.5
40 | 040203007001 | 水泥混凝土 | 路面做法：1.素土夯实，压实度＞94% 2.200厚天然砂石 3.200厚6%水泥稳定碎石，压实度＞97% 4.200厚C25混凝土（按4~6m分仓跳格浇筑） |  | m2 | 206.5
41 | 010103002001 | 余方弃置 | 1.废弃料品种:垃圾 2.运距:自行考虑 |  | m3 | 123.9
分部小计
塑胶路面
42 | 041001001002 | 拆除路面 | 1.材质:塑胶路面 2.厚度:自行考虑 |  | m2 | 83
43 | 040203009001 | 塑胶面层 | 路面做法：1.素土夯实，压实度＞94% 2.200厚天然砂石 3.200厚6%水泥稳定碎石，压实度＞97% 4现浇混合型塑胶面层 |  | m2 | 83
44 | 010103002002 | 余方弃置 | 1.废弃料品种:垃圾 2.运距:自行考虑 |  | m3 | 49.8
本页小计
注：为计取规费等的使用，可在表中增设其中：“定额人工费”
表—08
分部分项工程和单价措施项目清单与计价表
工程名称：锡林郭勒盟二中足球场照明 |  |  |  | 标段：锡林郭勒盟二中足球场照明 |  |  |  | 第 6 页 共 6 页
序号 | 项目编码 | 项目名称 | 项目特征描述 |  | 计量单位 | 工程量 | 金额（元）
[7 empty] | 综合单价 |  | 合价 | 其中
暂估价
分部小计
措施项目
本页小计
合 计
注：为计取规费等的使用，可在表中增设其中：“定额人工费”
表—08

## 表-11 总价措施项目清单与计价表
总价措施项目清单与计价表
工程名称：锡林郭勒盟二中足球场照明 |  |  | 标段：锡林郭勒盟二中足球场照明 | [5 empty] | 第 1 页 共 1 页
序号 | 项目编码 | 项目名称 |  | 计算基础 | 费率(%) | 金额(元) |  | 调整费率(%) |  | 调整后金额(元) | 备注
1 | 031302001 | 安全文明施工费
1.1 | 031302001001 | 安全文明施工与环境保护费 |  | 分部分项人工费+技术措施项目人工费 | 2
1.2 | 031302001002 | 临时设施费 |  | 分部分项人工费+技术措施项目人工费 | 1
2 | 031302005001 | 雨季施工增加费 |  | 分部分项人工费+技术措施项目人工费 | 0.5
3 | 031302006001 | 已完工程及设备保护费 |  | 分部分项人工费+技术措施项目人工费 | 0.8
4 | 03B001 | 工程定位复测费 |  | 分部分项人工费+技术措施项目人工费 | 0
5 | 031302004001 | 二次搬运费 |  | 分部分项人工费+技术措施项目人工费 | 0.1
6 | 03B002 | 特殊地区施工增加费 |  | 分部分项人工费+技术措施项目人工费 | 0
7 | 031302002001 | 夜间施工增加费
8 | 031302002002 | 白天在地下室施工增加费
9 | 031302005002 | 冬季施工增加费
合 计
编制人（造价人员）： | [6 empty] | 复核人（造价工程师）：
注：1.“计算基础”中安全文明施工费可为“定额基价”、“定额人工费”或“定额人工费+定额机械费”，其他项目可为“定额人工费”或“定额人工费+定额机械费”。 2.按施工方案计算的措施费，若无“计算基础”和“费率”的数值，也可只填“金额”数值，但应在备注栏说明施工方案出处或计算方法。
表-11

## 表-12 其他项目清单与计价汇总表
其他项目清单与计价汇总表
工程名称：锡林郭勒盟二中足球场照明 |  | 标段：锡林郭勒盟二中足球场照明 |  |  | 第 1 页 共 1 页
序号 | 项目名称 |  | 金额(元) | 结算金额(元) |  | 备注
1 | 暂列金额 |  |  |  |  | 明细详见表-12-1
2 | 暂估价
2.1 | 专业工程暂估价 |  |  |  |  | 明细详见表-12-3
2.2 | 材料暂估价 |  | 一 |  |  | 明细详见表-12-2
3 | 计日工 |  |  |  |  | 明细详见表-12-4
4 | 总承包服务费 |  |  |  |  | 明细详见表-12-5
5 | 材料检验试验费
6 | 建筑工程能效测评费
7 | 工程变更及现场签证
8 | 提前竣工（赶工补偿）
9 | 无负荷联合试运转费
10 | 停窝工损失费
11 | 施工期间未完工程保护费
12 | 企业自有工人培训管理费
13 | 建筑工人实名制费
合计 | [5 empty] | —
注：材料（工程设备）暂估单价进入清单项目综合单价，此处不汇总。
表-12

## 表-12-1 暂列金额表
暂列金额明细表
工程名称：锡林郭勒盟二中足球场照明 |  | 标段：锡林郭勒盟二中足球场照明 |  |  | 第 1 页 共 1 页
序号 | 项目名称 |  | 计量单位 | 暂定金额（元） |  | 备注
合 计 | [5 empty] | —
注：此表由招标人填写，如不能详列，也可只列暂列金额总额，投标人应将上述暂列金额计入投标总价中。
表—12—1

## 表-13 规费、税金项目清单与计价表
规费、税金项目计价表
工程名称：锡林郭勒盟二中足球场照明 |  | 标段：锡林郭勒盟二中足球场照明 |  |  |  | 第 1 页 共 1 页
序号 | 项目名称 |  | 计算基础 |  | 计算基数 |  | 计算费率(%) | 金额（元）
1 | 规费 |  | 社会保险费+住房公积金+水利建设基金+环境保护税
1.1 | 社会保险费 |  | 养老失业保险+基本医疗保险+工伤保险+生育保险
(1) | 养老失业保险 |  | 分部分项人工费+组织措施项目人工费+技术措施项目人工费+分部分项人工费调整+技术措施项目人工费调整 |  |  |  | 10.5
(2) | 基本医疗保险 |  | 分部分项人工费+组织措施项目人工费+技术措施项目人工费+分部分项人工费调整+技术措施项目人工费调整 |  |  |  | 3.7
(3) | 工伤保险 |  | 分部分项人工费+组织措施项目人工费+技术措施项目人工费+分部分项人工费调整+技术措施项目人工费调整 |  |  |  | 0.4
(4) | 生育保险 |  | 分部分项人工费+组织措施项目人工费+技术措施项目人工费+分部分项人工费调整+技术措施项目人工费调整 |  |  |  | 0.3
1.2 | 住房公积金 |  | 分部分项人工费+组织措施项目人工费+技术措施项目人工费+分部分项人工费调整+技术措施项目人工费调整 |  |  |  | 3.7
1.3 | 水利建设基金 |  | 分部分项人工费+组织措施项目人工费+技术措施项目人工费+分部分项人工费调整+技术措施项目人工费调整 |  |  |  | 0.4
1.4 | 环境保护税
2 | 税金 |  | 税前工程造价 |  |  |  | 9
合 计
编制人（造价人员）： |  |  |  | 复核人（造价工程师）：
表-13