## 投标报价汇总表
2023年度锡林郭勒盟内蒙古东部草原沙地综合治理项目（一期） 正镶白旗草原改良（第一标段） 投标报价汇总表
序号 | 项目名称 | 投标报价（元） | 备注
1 | 草原改良
2 | 总计（投标报价)

## 草原改良1标段
2023年度锡林郭勒盟内蒙古东部草原沙地综合治理项目（一期）正镶白旗草原改良（第一标段） 工程量清单与计价表
序号 | 名称 | 项目特征 | 单位 | 工程量 | 单价（元） | 总价（元） | 备注
1 | 肥料（粉末状有机肥） | 1.施肥量为 301.3kg/亩 2.有机肥选择应遵循“安全、卫生、稳定、有效”的基本原则，选用机肥料生产企业生产的粉末状有机肥，质量标准要达 到《有机肥》（NY/T 525-2021）标准，由生产企业提供相应的合格检 测报告 3.施肥方式：用抛粪机抛撒施肥 | 亩 | 19297
2 | 管护牌 | 1.管护标牌地上部分高度1.5m，地下部分深度0.8m，采用水泥浇注固定地下部分支撑管。其中标志牌为双面钢架结构，规格2000mm×1400mm不锈钢，内设不锈钢框架，牌子两侧焊接不锈钢管 2600mm，不锈钢管埋入地下 800mm作为支撑，重量≥25kg。（具体设计详见图纸） 2.管护标牌正面内容与背面内容满足设计要求 | 块 | 2
合计