## 汇总表
2023年度锡林郭勒盟内蒙古东部草原沙地综合治理项目（一期） 正镶白旗谷坊工程投标报价汇总表
序号 | 项目名称 | 投标报价（元） | 备注
1 | 正镶白旗官特小组侵蚀沟建筑工程费
2 | 正镶白旗阿能小组侵蚀沟建筑工程费
3 | 不可预见费 | 60000
4 | 总计（投标报价)

## 官特小组侵蚀沟
正镶白旗谷坊工程已标价工程量清单-官特小组侵蚀沟
序号 | 项目名称 | 项目特征描述 | 单位 | 工程量 | 综合单价（元） | 合价（元） | 备注
一 | 官特小组侵蚀沟
（一） | 主沟
1 | 谷坊 |  | 座 | 10
（1） | 谷坊 | 坝高2.0m，平均坝长17m | 座 | 2
1.1 | 基槽开挖（包括两端基槽） | 1.土质类别：一、二类土 2.人工平整底面压实，压实度符合设计规范要求 | m3 | 204
1.2 | 土方回填 | 1.土质类别：一、二类土 | m3 | 34
1.3 | 土方平整（推运距40m内） | 1.土质类别：一、二类土 2.沟道内推平，不得随意堆放 | m3 | 170
1.4 | 铅丝石笼坝体 | 1.铅丝规格8#镀锌铅丝、网眼尺寸150mm*150mm 2.块石最小直径20cm，砌筑块石要分层砌筑 3.每50cm放置8#铅丝一排，铅丝水平间距100cm，上下层铅丝梅花型放置，砌筑完成后把铅丝网用垂直放置的铅丝前后绑紧 4、溢流口留在中间 | m3 | 212.5
1.5 | 下游50cm厚格宾石笼护坦 | 1.块石直径不得小于20cm 2.格宾石笼规格为6m*2m*0.5m,每1m设一块单隔板，网丝直径2.7mm，边丝直径3.4mm，网格尺寸12*12cm | m3 | 54
1.6 | 下游及坝体两端生态袋防护 | 1.无纺布袋规格不小于40*60cm，不小于200g/m2 | m3 | 28.112
1.7 | 无纺布 | 1.400g/m2无纺布 2.无纺布铺设时上下游及坝体底部连续铺设，如需搭接，要上游压下游，搭接长度不小于30cm | m2 | 372
1.8 | 10cm厚砂砾垫层 | 1.10cm厚砂砾垫层，就地取材 | m3 | 22.64
（2） | 谷坊 | 坝高1.5m，平均坝长11m | 座 | 6
2.2 | 基槽开挖（包括两端基槽） | 1.土质类别：一、二类土 2.人工平整底面压实，压实度符合设计规范要求 | m3 | 660
2.2 | 土方回填 | 1.土质类别：一、二类土 | m3 | 132
2.3 | 土方平整（推运距40m内） | 1.土质类别：一、二类土 2.沟道内推平，不得随意堆放 | m3 | 528
2.4 | 铅丝石笼坝体 | 1.铅丝规格8#镀锌铅丝、网眼尺寸150mm*150mm 2.块石最小直径20cm，砌筑块石要分层砌筑 3.每50cm放置8#铅丝一排，铅丝水平间距100cm，上下层铅丝梅花型放置，砌筑完成后把铅丝网用垂直放置的铅丝前后绑紧 4、溢流口留在中间 | m3 | 290.4
2.5 | 下游50cm厚格宾石笼护坦 | 1.块石直径不得小于20cm 2.格宾石笼规格为6m*2m*0.5m,每1m设一块单隔板，网丝直径2.7mm，边丝直径3.4mm，网格尺寸12*12cm | m3 | 115.5
2.6 | 下游及坝体两端生态袋防护 | 1.无纺布袋规格不小于40*60cm，不小于200g/m2 | m3 | 44.1446
2.7 | 无纺布 | 1.400g/m2无纺布 2.无纺布铺设时上下游及坝体底部连续铺设，如需搭接，要上游压下游，搭接长度不小于30cm | m2 | 519.96
2.8 | 10cm厚砂砾垫层 | 1.10cm厚砂砾垫层，就地取材 | m3 | 35.04
（3） | 谷坊 | 坝高1.2m，平均坝长7.5m | 座 | 2
3.1 | 基槽开挖（包括两端基槽） | 1.土质类别：一、二类土 2.人工平整底面压实，压实度符合设计规范要求 | m3 | 150
3.2 | 土方回填 | 1.土质类别：一、二类土 | m3 | 30
3.3 | 土方平整（推运距40m内） | 1.土质类别：一、二类土 2.沟道内推平，不得随意堆放 | m3 | 120
3.4 | 铅丝石笼坝体 | 1.铅丝规格8#镀锌铅丝、网眼尺寸150mm*150mm 2.块石最小直径20cm，砌筑块石要分层砌筑 3.每50cm放置8#铅丝一排，铅丝水平间距100cm，上下层铅丝梅花型放置，砌筑完成后把铅丝网用垂直放置的铅丝前后绑紧 4、溢流口留在中间 | m3 | 51.51
3.5 | 下游50cm厚格宾石笼护坦 | 1.块石直径不得小于20cm 2.格宾石笼规格为6m*2m*0.5m,每1m设一块单隔板，网丝直径2.7mm，边丝直径3.4mm，网格尺寸12*12cm | m3 | 26.25
3.6 | 坝体两端生态袋防护 | 1.无纺布袋规格不小于40*60cm，不小于200g/m2 | m3 | 12
3.7 | 无纺布 | 1.400g/m2无纺布 2.无纺布铺设时上下游及坝体底部连续铺设，如需搭接，要上游压下游，搭接长度不小于30cm | m2 | 156.4
3.8 | 10cm厚砂砾垫层 | 1.10cm厚砂砾垫层，就地取材 | m3 | 6.48
2 | 沟头防护 |  | 座 | 1
（1） | 沟头防护 | 坝高3.0m，坝长15m | 座 | 1
1.1 | 基槽开挖（包括两端基槽） | 1.土质类别：一、二类土 2.人工平整底面压实，压实度符合设计规范要求 | m3 | 112.5
1.2 | 土方回填 | 1.土质类别：一、二类土 | m3 | 30
1.3 | 土方平整（推运距40m内） | 1.土质类别：一、二类土 2.沟道内推平，不得随意堆放 | m3 | 82.5
1.4 | 铅丝石笼坝体 | 1.铅丝规格8#镀锌铅丝、网眼尺寸150mm*150mm 2.块石最小直径20cm，砌筑块石要分层砌筑 3.每50cm放置8#铅丝一排，铅丝水平间距100cm，上下层铅丝梅花型放置，砌筑完成后把铅丝网用垂直放置的铅丝前后绑紧 4、溢流口留在中间 | m3 | 146.25
1.5 | 下游50cm厚格宾石笼护坦 | 1.块石直径不得小于20cm 2.格宾石笼规格为6m*2m*0.5m,每1m设一块单隔板，网丝直径2.7mm，边丝直径3.4mm，网格尺寸12*12cm | m3 | 24
1.6 | 下游及坝体两端生态袋防护 | 1.无纺布袋规格不小于40*60cm，不小于200g/m2 | m3 | 28.152
1.7 | 无纺布 | 1.400g/m2无纺布 2.无纺布铺设时上下游及坝体底部连续铺设，如需搭接，要上游压下游，搭接长度不小于30cm | m2 | 214.35
1.8 | 10cm厚砂砾垫层 | 1.10cm厚砂砾垫层，就地取材 | m3 | 11.7
（二） | 支沟
1 | 谷坊 |  | 座 | 1
（1） | 谷坊 | 坝高2.0m，平均坝长9m | 座 | 1
1.1 | 基槽开挖（包括两端基槽） | 1.土质类别：一、二类土 2.人工平整底面压实，压实度符合设计规范要求 | m3 | 54
1.2 | 土方回填 | 1.土质类别：一、二类土 | m3 | 9
1.3 | 土方平整（推运距40m内） | 1.土质类别：一、二类土 2.沟道内推平，不得随意堆放 | m3 | 45
1.4 | 铅丝石笼坝体 | 1.铅丝规格8#镀锌铅丝、网眼尺寸150mm*150mm 2.块石最小直径20cm，砌筑块石要分层砌筑 3.每50cm放置8#铅丝一排，铅丝水平间距100cm，上下层铅丝梅花型放置，砌筑完成后把铅丝网用垂直放置的铅丝前后绑紧 4、溢流口留在中间 | m3 | 56.25
1.5 | 下游50cm厚格宾石笼护坦 | 1.块石直径不得小于20cm 2.格宾石笼规格为6m*2m*0.5m,每1m设一块单隔板，网丝直径2.7mm，边丝直径3.4mm，网格尺寸12*12cm | m3 | 6
1.6 | 坝体两端生态袋防护 | 1.无纺布袋规格不小于40*60cm，不小于200g/m2 | m3 | 5
1.7 | 无纺布 | 1.400g/m2无纺布 2.无纺布铺设时上下游及坝体底部连续铺设，如需搭接，要上游压下游，搭接长度不小于30cm | m2 | 95.48
1.8 | 10cm厚砂砾垫层 | 1.10cm厚砂砾垫层，就地取材 | m3 | 4.8
2 | 沟头防护 |  | 座 | 1
（1） | 沟头防护 | 坝高2.0m，坝长6m | 座 | 1
1.1 | 基槽开挖（包括两端基槽） | 1.土质类别：一、二类土 2.人工平整底面压实，压实度符合设计规范要求 | m3 | 48
1.2 | 土方回填 | 1.土质类别：一、二类土 | m3 | 12
1.3 | 土方平整（推运距40m内） | 1.土质类别：一、二类土 2.沟道内推平，不得随意堆放 | m3 | 36
1.4 | 铅丝石笼坝体 | 1.铅丝规格8#镀锌铅丝、网眼尺寸150mm*150mm 2.块石最小直径20cm，砌筑块石要分层砌筑 3.每50cm放置8#铅丝一排，铅丝水平间距100cm，上下层铅丝梅花型放置，砌筑完成后把铅丝网用垂直放置的铅丝前后绑紧 4、溢流口留在中间 | m3 | 26.4
1.5 | 下游50cm厚格宾石笼护坦 | 1.块石直径不得小于20cm 2.格宾石笼规格为6m*2m*0.5m,每1m设一块单隔板，网丝直径2.7mm，边丝直径3.4mm，网格尺寸12*12cm | m3 | 6
1.6 | 坝体两端生态袋防护 | 1.无纺布袋规格不小于40*60cm，不小于200g/m2 | m3 | 3.2
1.7 | 无纺布 | 1.400g/m2无纺布 2.无纺布铺设时上下游及坝体底部连续铺设，如需搭接，要上游压下游，搭接长度不小于30cm | m2 | 61.8
1.8 | 10cm厚砂砾垫层 | 1.10cm厚砂砾垫层，就地取材 | m3 | 3.24
3 | 标志碑 | 基础为浆砌石，基座及碑体为砖砌，水泥砂浆抹面，并用白色防水涂料涂面,正面标明项目名称，背面介绍项目来源、建设规模、投资构成、实施年限等情况；标志碑规格详见设计 | 座 | 1

## 阿能小组侵蚀沟
正镶白旗谷坊工程已标价工程量清单-阿能小组侵蚀沟
序号 | 项目名称 | 项目特征描述 | 单位 | 工程量 | 综合单价（元） | 合价（元） | 备注
二 | 阿能小组侵蚀沟
（一） | 主沟
1 | 谷坊 |  | 座 | 8
（1） | 谷坊 | 坝高3.5m，平均坝长17m | 座 | 2
1.1 | 基槽开挖（包括两端基槽） | 1.土质类别：一、二类土 2.人工平整底面压实，压实度符合设计规范要求 | m3 | 289
1.2 | 土方回填 | 1.土质类别：一、二类土 | m3 | 34
1.3 | 土方平整（推运距40m内） | 1.土质类别：一、二类土 2.沟道内推平，不得随意堆放 | m3 | 255
1.4 | 铅丝石笼坝体 | 1.铅丝规格8#镀锌铅丝、网眼尺寸150mm*150mm 2.块石最小直径20cm，砌筑块石要分层砌筑 3.每50cm放置8#铅丝一排，铅丝水平间距100cm，上下层铅丝梅花型放置，砌筑完成后把铅丝网用垂直放置的铅丝前后绑紧 4、溢流口留在中间 | m3 | 612
1.5 | 下游50cm厚格宾石笼护坦 | 1.块石直径不得小于20cm 2.格宾石笼规格为6m*2m*0.5m,每1m设一块单隔板，网丝直径2.7mm，边丝直径3.4mm，网格尺寸12*12cm | m3 | 72
1.6 | 下游及坝体两端生态袋防护 | 1.无纺布袋规格不小于40*60cm，不小于200g/m2 | m3 | 65.088
1.7 | 无纺布 | 1.400g/m2无纺布 2.无纺布铺设时上下游及坝体底部连续铺设，如需搭接，要上游压下游，搭接长度不小于30cm | m2 | 579.8
1.8 | 10cm厚砂砾垫层 | 1.10cm厚砂砾垫层，就地取材 | m3 | 36.7
（2） | 谷坊 | 坝高3.0m，平均坝长24m | 座 | 1
2.1 | 基槽开挖（包括两端基槽） | 1.土质类别：一、二类土 2.人工平整底面压实，压实度符合设计规范要求 | m3 | 408
2.2 | 土方回填 | 1.土质类别：一、二类土 | m3 | 48
2.3 | 土方平整（推运距40m内） | 1.土质类别：一、二类土 2.沟道内推平，不得随意堆放 | m3 | 360
2.4 | 铅丝石笼坝体 | 1.铅丝规格8#镀锌铅丝、网眼尺寸150mm*150mm 2.块石最小直径20cm，砌筑块石要分层砌筑 3.每50cm放置8#铅丝一排，铅丝水平间距100cm，上下层铅丝梅花型放置，砌筑完成后把铅丝网用垂直放置的铅丝前后绑紧 4、溢流口留在中间 | m3 | 346.5
2.5 | 下游50cm厚格宾石笼护坦 | 1.块石直径不得小于20cm 2.格宾石笼规格为6m*2m*0.5m,每1m设一块单隔板，网丝直径2.7mm，边丝直径3.4mm，网格尺寸12*12cm | m3 | 36
2.6 | 下游及坝体两端生态袋防护 | 1.无纺布袋规格不小于40*60cm，不小于200g/m2 | m3 | 38.766
2.7 | 无纺布 | 1.400g/m2无纺布 2.无纺布铺设时上下游及坝体底部连续铺设，如需搭接，要上游压下游，搭接长度不小于30cm | m2 | 321.175
2.8 | 10cm厚砂砾垫层 | 1.10cm厚砂砾垫层，就地取材 | m3 | 25.2
（3） | 谷坊 | 坝高2.0m，平均坝长24m | 座 | 1
3.1 | 基槽开挖（包括两端基槽） | 1.土质类别：一、二类土 2.人工平整底面压实，压实度符合设计规范要求 | m3 | 144
3.2 | 土方回填 | 1.土质类别：一、二类土 | m3 | 24
3.3 | 土方平整（推运距40m内） | 1.土质类别：一、二类土 2.沟道内推平，不得随意堆放 | m3 | 120
3.4 | 铅丝石笼坝体 | 1.铅丝规格8#镀锌铅丝、网眼尺寸150mm*150mm 2.块石最小直径20cm，砌筑块石要分层砌筑 3.每50cm放置8#铅丝一排，铅丝水平间距100cm，上下层铅丝梅花型放置，砌筑完成后把铅丝网用垂直放置的铅丝前后绑紧 4、溢流口留在中间 | m3 | 150
3.5 | 下游50cm厚格宾石笼护坦 | 1.块石直径不得小于20cm 2.格宾石笼规格为6m*2m*0.5m,每1m设一块单隔板，网丝直径2.7mm，边丝直径3.4mm，网格尺寸12*12cm | m3 | 54
3.6 | 下游及坝体两端生态袋防护 | 1.无纺布袋规格不小于40*60cm，不小于200g/m2 | m3 | 14.056
3.7 | 无纺布 | 1.400g/m2无纺布 2.无纺布铺设时上下游及坝体底部连续铺设，如需搭接，要上游压下游，搭接长度不小于30cm | m2 | 267.6
3.8 | 10cm厚砂砾垫层 | 1.10cm厚砂砾垫层，就地取材 | m3 | 18.24
（4） | 谷坊 | 坝高2.0m，平均坝长34m | 座 | 3
4.1 | 基槽开挖（包括两端基槽） | 1.土质类别：一、二类土 2.人工平整底面压实，压实度符合设计规范要求 | m3 | 612
4.2 | 土方回填 | 1.土质类别：一、二类土 | m3 | 102
4.3 | 土方平整（推运距40m内） | 1.土质类别：一、二类土 2.沟道内推平，不得随意堆放 | m3 | 510
4.4 | 铅丝石笼坝体 | 1.铅丝规格8#镀锌铅丝、网眼尺寸150mm*150mm 2.块石最小直径20cm，砌筑块石要分层砌筑 3.每50cm放置8#铅丝一排，铅丝水平间距100cm，上下层铅丝梅花型放置，砌筑完成后把铅丝网用垂直放置的铅丝前后绑紧 4、溢流口留在中间 | m3 | 637.5
4.5 | 下游50cm厚格宾石笼护坦 | 1.块石直径不得小于20cm 2.格宾石笼规格为6m*2m*0.5m,每1m设一块单隔板，网丝直径2.7mm，边丝直径3.4mm，网格尺寸12*12cm | m3 | 168
4.6 | 下游及坝体两端生态袋防护 | 1.无纺布袋规格不小于40*60cm，不小于200g/m2 | m3 | 42.168
4.7 | 无纺布 | 1.400g/m2无纺布 2.无纺布铺设时上下游及坝体底部连续铺设，如需搭接，要上游压下游，搭接长度不小于30cm | m2 | 1088.22
1.8 | 10cm厚砂砾垫层 | 1.10cm厚砂砾垫层，就地取材 | m3 | 80.52
（5） | 谷坊 | 坝高2.0m，平均坝长24m | 座 | 1
5.1 | 基槽开挖（包括两端基槽） | 1.土质类别：一、二类土 2.人工平整底面压实，压实度符合设计规范要求 | m3 | 144
5.2 | 土方回填 | 1.土质类别：一、二类土 | m3 | 24
5.3 | 土方平整（推运距40m内） | 1.土质类别：一、二类土 2.沟道内推平，不得随意堆放 | m3 | 120
5.4 | 铅丝石笼坝体 | 1.铅丝规格8#镀锌铅丝、网眼尺寸150mm*150mm 2.块石最小直径20cm，砌筑块石要分层砌筑 3.每50cm放置8#铅丝一排，铅丝水平间距100cm，上下层铅丝梅花型放置，砌筑完成后把铅丝网用垂直放置的铅丝前后绑紧 4、溢流口留在中间 | m3 | 150
5.5 | 下游50cm厚格宾石笼护坦 | 1.块石直径不得小于20cm 2.格宾石笼规格为6m*2m*0.5m,每1m设一块单隔板，网丝直径2.7mm，边丝直径3.4mm，网格尺寸12*12cm | m3 | 54
5.6 | 下游及坝体两端生态袋防护 | 1.无纺布袋规格不小于40*60cm，不小于200g/m2 | m3 | 14.056
5.7 | 无纺布 | 1.400g/m2无纺布 2.无纺布铺设时上下游及坝体底部连续铺设，如需搭接，要上游压下游，搭接长度不小于30cm | m2 | 267.6
5.8 | 10cm厚砂砾垫层 | 1.10cm厚砂砾垫层，就地取材 | m3 | 18.24
2 | 沟头防护 |  | 座 | 2
（1） | 沟头防护 | 坝高3.5m，平均坝长17m | 座 | 1
1.1 | 基槽开挖（包括两端基槽） | 1.土质类别：一、二类土 2.人工平整底面压实，压实度符合设计规范要求 | m3 | 144.5
1.2 | 土方回填 | 1.土质类别：一、二类土 | m3 | 17
1.3 | 土方平整（推运距40m内） | 1.土质类别：一、二类土 2.沟道内推平，不得随意堆放 | m3 | 127.5
1.4 | 铅丝石笼坝体 | 1.铅丝规格8#镀锌铅丝、网眼尺寸150mm*150mm 2.块石最小直径20cm，砌筑块石要分层砌筑 3.每50cm放置8#铅丝一排，铅丝水平间距100cm，上下层铅丝梅花型放置，砌筑完成后把铅丝网用垂直放置的铅丝前后绑紧 4、溢流口留在中间 | m3 | 306
1.5 | 下游50cm厚格宾石笼护坦 | 1.块石直径不得小于20cm 2.格宾石笼规格为6m*2m*0.5m,每1m设一块单隔板，网丝直径2.7mm，边丝直径3.4mm，网格尺寸12*12cm | m3 | 36
1.6 | 下游及坝体两端生态袋防护 | 1.无纺布袋规格不小于40*60cm，不小于200g/m2 | m3 | 32.544
1.7 | 无纺布 | 1.400g/m2无纺布 2.无纺布铺设时上下游及坝体底部连续铺设，如需搭接，要上游压下游，搭接长度不小于30cm | m2 | 289.9
1.8 | 10cm厚砂砾垫层 | 1.10cm厚砂砾垫层，就地取材 | m3 | 18.35
（2） | 沟头防护 | 坝高3.5m，平均坝长12m | 座 | 1
2.1 | 基槽开挖（包括两端基槽） | 1.土质类别：一、二类土 2.人工平整底面压实，压实度符合设计规范要求 | m3 | 102
2.2 | 土方回填 | 1.土质类别：一、二类土 | m3 | 12
2.3 | 土方平整（推运距40m内） | 1.土质类别：一、二类土 2.沟道内推平，不得随意堆放 | m3 | 90
2.4 | 铅丝石笼坝体 | 1.铅丝规格8#镀锌铅丝、网眼尺寸150mm*150mm 2.块石最小直径20cm，砌筑块石要分层砌筑 3.每50cm放置8#铅丝一排，铅丝水平间距100cm，上下层铅丝梅花型放置，砌筑完成后把铅丝网用垂直放置的铅丝前后绑紧 4、溢流口留在中间 | m3 | 216
2.5 | 下游50cm厚格宾石笼护坦 | 1.块石直径不得小于20cm 2.格宾石笼规格为6m*2m*0.5m,每1m设一块单隔板，网丝直径2.7mm，边丝直径3.4mm，网格尺寸12*12cm | m3 | 17.5
2.6 | 下游及坝体两端生态袋防护 | 1.无纺布袋规格不小于40*60cm，不小于200g/m2 | m3 | 37.08
2.7 | 无纺布 | 1.400g/m2无纺布 2.无纺布铺设时上下游及坝体底部连续铺设，如需搭接，要上游压下游，搭接长度不小于30cm | m2 | 212.9
2.8 | 10cm厚砂砾垫层 | 1.10cm厚砂砾垫层，就地取材 | m3 | 12.5