## 投标报价汇总表
2023年度锡林郭勒盟内蒙古东部草原沙地综合治理项目（一期） 西乌珠穆沁旗灌木造林、工程固沙 投标报价汇总表
序号 | 项目名称 | 投标报价（元） | 备注
1 | 灌木造林
2 | 工程固沙
3 | 总计（投标报价)

## 灌木造林、工程固沙
2023年度锡林郭勒盟内蒙古东部草原沙地综合治理项目（一期）西乌珠穆沁旗灌木造林 招标工程量清单
序号 | 项目名称 | 规格 | 单位 | 数量 | 单价（元） | 金额（元）
灌木造林
1 | 机械穴状整地 | 整地方式为机械穴状，整地规格为 40 厘米×40 厘米×60厘米 | 穴 | 83000
2 | 黄柳种植 | 1.苗木规格：1-3年生,插条长60cm，粗0.6-0.8cm,宜用冬储条 2.种植要求：插条种植，1穴2株,株行距：2米×4米，造林密度 83 穴/亩 | 穴 | 83000
3 | 松土除草 | 3年4次 | 穴 | 83000
5 | 围栏 | 1.围栏网片： 采用 7×110×60 型，即网宽 1100mm，纬线 7 根，经线间距 600mm，自上而下相邻两纬线间距 200、200、180、180、180、160mm，边纬钢丝公称直径 2.8mm，热镀锌边纬线≥90g/㎡，中纬和经线钢丝公称直径 2.5mm，热镀锌≥80g/㎡，每捆长度为 200m，每捆重量为 75kg，边纬线和中纬线抗拉强度≥900Mpa，经线抗拉强度≥550Mpa 以上，钢丝缠绕试验钢丝不断裂。 2.刺丝：规格为 91L-双 2.0mm×1.6mm，两线主筋为强丝，刺为一般铅丝，股线直径为 2.0mm，刺线直径为 1.6mm，刺距 102±13mm，刺长 16±3mm。每卷刺丝长 400m。 3.线桩：选用成道轨钢" Y "型柱（1900mm×29mm×19mm×19mm ），每根重≥3.45kg，具备 7×110×60 型网围栏的 7 个孔和柱顶上边 20mm （网围栏上边 线 100mm 处）1 个刺丝孔，硬度≥100HB，表面不得有明显裂纹、结疤、折叠、毛刺等。 4.加强桩：加强桩为单面斜撑（斜撑角为 45°)2000mm×60mm×6.3mm 的 V 字型重型钢板。 5.转角桩、门桩：转角桩、门桩为 2 面斜撑（斜撑角为 45°)2000mm×75mm×7.5mm 的 V 字型重型钢板。 6.大门的设置：根据牧户实际需求安装大门，门每扇宽 3m，高 1.2 m， 每组两扇门，每组门桩配 2 根支撑桩。 7.架设方式：线桩、加强桩、转角桩、门桩的埋设：每 10 m 设 1 根线桩，线桩埋深 0.5m，线桩地上部分 140cm；每 200 m 设 1 根加强桩，加强桩埋深 0.6m；每一拐点处设 1 转角桩，转角桩埋深 0.6m，各桩安装与地面成 90° 夹角，桩与桩之间成一条直线（转角桩除外）。网片最低纬线离地面 10 ㎝，各纬线张紧力为700N-900N，每道纬线拉力相当，并用 12 号铁丝固定于桩上。从加强桩一端开始，沿线桩铺放网片，将网片铺放在围栏内侧，起始端留5～8 ㎝长的网片，将网片竖起，将每根线端绕过起始桩绞紧固定。把已架起的编结网各纬线自上而下隔行绑结在线桩上，在相邻的线桩上绑结纬线时，位置应该相互错开。继续铺放网片，直到下一个起始桩，将网片竖起紧固。把展开刺丝的端头绑在转角桩或加强桩上，用单头张紧器把刺丝张紧后，把刺丝另一端绑结在相对的加强桩上，用绑丝把已架起的刺丝绑结在线桩上。设置方式参照《草原围栏建设技术规程》进行设置。 | m | 3800
小计
合计

## 单价分析表通用表格
单价分析表
单价编号 |  |  | 项目名称
定额编号 |  |  | 定额单位
工作内容
编号 | 名称及规格 | 单位 | 数量 | 单价（元） | 合计（元）
一 | 直接工程费
（一） | 直接费
1 | 人工费
2 | 材料费
3 | 机械费
（二） | 其他直接费 | %
二 | 间接费 | %
三 | 利润 | %
四 | 税金 | %
五 | 合计

## 主要材料价格表通用表格
主要材料价格表
序号 | 材料名称 | 规格型号 | 单位 | 材料价格（元） | 备注