## 汇总表
2023年度锡林郭勒盟内蒙古东部草原沙地综合治理项目（一期） 西乌旗谷坊工程（第三标段）投标报价汇总表
序号 | 项目名称 |  | 投标报价（元） | 备注
1 | 西乌旗谷坊新里拉格沟 | 建筑工程费
2 |  | 临时工程费
3 | 西乌旗谷坊朝鲁门沟 | 建筑工程费
4 |  | 临时工程费
5 | 不可预见费 |  | 84000
6 | 总计（投标报价)

## 西乌旗-新里拉格沟
2023年度锡林郭勒盟内蒙古东部草原沙地综合治理项目（一期） 西乌旗谷坊工程（第三标段）已标价工程量清单-新里拉格沟
序号 | 项目名称 | 项目特征描述 | 单位 | 工程量 | 综合单价（元） | 合价（元） | 备注
第一部分 建筑工程
一 | 新里拉格沟
（一） | 谷坊 |  | 座 | 19
1 | 谷坊 | 坝高3.5m，平均坝长10m | 座 | 4
（1） | 基槽开挖（包括两端基槽） | 1.土质类别：一、二类土 2.人工平整底面压实，压实度符合设计规范要求 | m3 | 340
（2） | 土方回填 | 1.土质类别：一、二类土 | m3 | 40
（3） | 土方平整（推运距40m内） | 1.土质类别：一、二类土 2.沟道内推平，不得随意堆放 | m3 | 300
（4） | 铅丝石笼坝体 | 1.铅丝规格8#镀锌铅丝、网眼尺寸150mm*150mm 2.块石最小直径20cm，砌筑块石要分层砌筑 3.每50cm放置8#铅丝一排，铅丝水平间距100cm，上下层铅丝梅花型放置，砌筑完成后把铅丝网用垂直放置的铅丝前后绑紧 4、溢流口留在中间 | m3 | 717.3
（5） | 下游50cm厚格宾石笼护坦 | 1.块石直径不得小于20cm 2.格宾石笼规格为6m*2m*0.5m,每1m设一块单隔板，网丝直径2.7mm，边丝直径3.4mm，网格尺寸12*12cm | m3 | 40
（6） | 下游及坝体两端生态袋防护 | 1.无纺布袋规格不小于40*60cm，不小于200g/m2 | m3 | 130.176
（7） | 无纺布 | 1.400g/m2无纺布 2.无纺布铺设时上下游及坝体底部连续铺设，如需搭接，要上游压下游，搭接长度不小于30cm | m2 | 782
（8） | 10cm厚砂砾垫层 | 1.10cm厚砂砾垫层，就地取材 | m3 | 41.2
2 | 谷坊 | 坝高2.0m，平均坝长8m | 座 | 8
（1） | 基槽开挖（包括两端基槽） | 1.土质类别：一、二类土 2.人工平整底面压实，压实度符合设计规范要求 | m3 | 384
（2） | 土方回填 | 1.土质类别：一、二类土 | m3 | 128
（3） | 土方平整（推运距40m内） | 1.土质类别：一、二类土 2.沟道内推平，不得随意堆放 | m3 | 256
（4） | 铅丝石笼坝体 | 1.铅丝规格8#镀锌铅丝、网眼尺寸150mm*150mm 2.块石最小直径20cm，砌筑块石要分层砌筑 3.每50cm放置8#铅丝一排，铅丝水平间距100cm，上下层铅丝梅花型放置，砌筑完成后把铅丝网用垂直放置的铅丝前后绑紧 4、溢流口留在中间 | m3 | 385.6
（5） | 下游50cm厚格宾石笼护坦 | 1.块石直径不得小于20cm 2.格宾石笼规格为6m*2m*0.5m,每1m设一块单隔板，网丝直径2.7mm，边丝直径3.4mm，网格尺寸12*12cm | m3 | 64
（6） | 坝体两端生态袋防护 | 1.无纺布袋规格不小于40*60cm，不小于200g/m2 | m3 | 40
（7） | 无纺布 | 1.400g/m2无纺布 2.无纺布铺设时上下游及坝体底部连续铺设，如需搭接，要上游压下游，搭接长度不小于30cm | m2 | 624.8
（8） | 10cm厚砂砾垫层 | 1.10cm厚砂砾垫层，就地取材 | m3 | 42.24
3 | 谷坊 | 坝高1.5m，平均坝长9m | 座 | 4
（1） | 基槽开挖（包括两端基槽） | 1.土质类别：一、二类土 2.人工平整底面压实，压实度符合设计规范要求 | m3 | 360
（2） | 土方回填 | 1.土质类别：一、二类土 | m3 | 72
（3） | 土方平整（推运距40m内） | 1.土质类别：一、二类土 2.沟道内推平，不得随意堆放 | m3 | 288
（4） | 铅丝石笼坝体 | 1.铅丝规格8#镀锌铅丝、网眼尺寸150mm*150mm 2.块石最小直径20cm，砌筑块石要分层砌筑 3.每50cm放置8#铅丝一排，铅丝水平间距100cm，上下层铅丝梅花型放置，砌筑完成后把铅丝网用垂直放置的铅丝前后绑紧 4、溢流口留在中间 | m3 | 158.4
（5） | 下游50cm厚格宾石笼护坦 | 1.块石直径不得小于20cm 2.格宾石笼规格为6m*2m*0.5m,每1m设一块单隔板，网丝直径2.7mm，边丝直径3.4mm，网格尺寸12*12cm | m3 | 63
（6） | 坝体两端生态袋防护 | 1.无纺布袋规格不小于40*60cm，不小于200g/m2 | m3 | 48
（7） | 无纺布 | 1.400g/m2无纺布 2.无纺布铺设时上下游及坝体底部连续铺设，如需搭接，要上游压下游，搭接长度不小于30cm | m2 | 275.44
（8） | 10cm厚砂砾垫层 | 1.10cm厚砂砾垫层，就地取材 | m3 | 17.04
4 | 谷坊 | 坝高1.2m，平均坝长7m | 座 | 3
（1） | 基槽开挖（包括两端基槽） | 1.土质类别：一、二类土 2.人工平整底面压实，压实度符合设计规范要求 | m3 | 210
（2） | 土方回填 | 1.土质类别：一、二类土 | m3 | 42
（3） | 土方平整（推运距40m内） | 1.土质类别：一、二类土 2.沟道内推平，不得随意堆放 | m3 | 168
（4） | 铅丝石笼坝体 | 1.铅丝规格8#镀锌铅丝、网眼尺寸150mm*150mm 2.块石最小直径20cm，砌筑块石要分层砌筑 3.每50cm放置8#铅丝一排，铅丝水平间距100cm，上下层铅丝梅花型放置，砌筑完成后把铅丝网用垂直放置的铅丝前后绑紧 4、溢流口留在中间 | m3 | 72.114
（5） | 下游50cm厚格宾石笼护坦 | 1.块石直径不得小于20cm 2.格宾石笼规格为6m*2m*0.5m,每1m设一块单隔板，网丝直径2.7mm，边丝直径3.4mm，网格尺寸12*12cm | m3 | 36.75
（6） | 坝体两端生态袋防护 | 1.无纺布袋规格不小于40*60cm，不小于200g/m2 | m3 | 9.6288
（7） | 无纺布 | 1.400g/m2无纺布 2.无纺布铺设时上下游及坝体底部连续铺设，如需搭接，要上游压下游，搭接长度不小于30cm | m2 | 147.6
（8） | 10cm厚砂砾垫层 | 1.10cm厚砂砾垫层，就地取材 | m3 | 9.264
（二） | 标志碑 | 基础为浆砌石，基座及碑体为砖砌，水泥砂浆抹面，并用白色防水涂料涂面,正面标明项目名称，背面介绍项目来源、建设规模、投资构成、实施年限等情况；标志碑规格详见设计 | 座 | 1
第二部分 临时工程
1 | 作业道路 | 1.石料堆积场地到谷坊具体位置的道路，具体道路做法由投标单位自行报价 | 项 | 1
2 | 临时道路 | 1.油路到堆料场的草场道路，完工后需要对草场恢复原样，具体道路做法由投标单位自行报价 | 项 | 1

## 西乌旗-朝鲁门沟
2023年度锡林郭勒盟内蒙古东部草原沙地综合治理项目（一期） 西乌旗谷坊工程（第三标段）已标价工程量清单-朝鲁门沟
序号 | 项目名称 | 项目特征描述 | 单位 | 工程量 | 综合单价（元） | 合价（元） | 备注
第一部分 建筑工程
一 | 朝鲁门沟（主沟）
（一） | 谷坊 |  | 座 | 25
1 | 谷坊 | 坝高3.5m，平均坝长9m | 座 | 9
（1） | 基槽开挖（包括两端基槽） | 1.土质类别：一、二类土 2.人工平整底面压实，压实度符合设计规范要求 | m3 | 688.5
（2） | 土方回填 | 1.土质类别：一、二类土 | m3 | 81
（3） | 土方平整（推运距40m内） | 1.土质类别：一、二类土 2.沟道内推平，不得随意堆放 | m3 | 607.5
（4） | 铅丝石笼坝体 | 1.铅丝规格8#镀锌铅丝、网眼尺寸150mm*150mm 2.块石最小直径20cm，砌筑块石要分层砌筑 3.每50cm放置8#铅丝一排，铅丝水平间距100cm，上下层铅丝梅花型放置，砌筑完成后把铅丝网用垂直放置的铅丝前后绑紧 4、溢流口留在中间 | m3 | 1458
（5） | 下游50cm厚格宾石笼护坦 | 1.块石直径不得小于20cm 2.格宾石笼规格为6m*2m*0.5m,每1m设一块单隔板，网丝直径2.7mm，边丝直径3.4mm，网格尺寸12*12cm | m3 | 63
（6） | 下游及坝体两端生态袋防护 | 1.无纺布袋规格不小于40*60cm，不小于200g/m2 | m3 | 129.6
（7） | 无纺布 | 1.400g/m2无纺布 2.无纺布铺设时上下游及坝体底部连续铺设，如需搭接，要上游压下游，搭接长度不小于30cm | m2 | 1559.7
（8） | 10cm厚砂砾垫层 | 1.10cm厚砂砾垫层，就地取材 | m3 | 73.35
2 | 谷坊 | 坝高2.0m，平均坝长7m | 座 | 6
（1） | 基槽开挖（包括两端基槽） | 1.土质类别：一、二类土 2.人工平整底面压实，压实度符合设计规范要求 | m3 | 252
（2） | 土方回填 | 1.土质类别：一、二类土 | m3 | 42
（3） | 土方平整（推运距40m内） | 1.土质类别：一、二类土 2.沟道内推平，不得随意堆放 | m3 | 210
（4） | 铅丝石笼坝体 | 1.铅丝规格8#镀锌铅丝、网眼尺寸150mm*150mm 2.块石最小直径20cm，砌筑块石要分层砌筑 3.每50cm放置8#铅丝一排，铅丝水平间距100cm，上下层铅丝梅花型放置，砌筑完成后把铅丝网用垂直放置的铅丝前后绑紧 4、溢流口留在中间 | m3 | 262.5
（5） | 下游50cm厚格宾石笼护坦 | 1.块石直径不得小于20cm 2.格宾石笼规格为6m*2m*0.5m,每1m设一块单隔板，网丝直径2.7mm，边丝直径3.4mm，网格尺寸12*12cm | m3 | 24
（6） | 坝体两端生态袋防护 | 1.无纺布袋规格不小于40*60cm，不小于200g/m2 | m3 | 30
（7） | 无纺布 | 1.400g/m2无纺布 2.无纺布铺设时上下游及坝体底部连续铺设，如需搭接，要上游压下游，搭接长度不小于30cm | m2 | 383.4
（8） | 10cm厚砂砾垫层 | 1.10cm厚砂砾垫层，就地取材 | m3 | 24.12
3 | 谷坊 | 坝高3.5m，平均坝长12m | 座 | 3
（1） | 基槽开挖（包括两端基槽） | 1.土质类别：一、二类土 2.人工平整底面压实，压实度符合设计规范要求 | m3 | 306
（2） | 土方回填 | 1.土质类别：一、二类土 | m3 | 36
（3） | 土方平整（推运距40m内） | 1.土质类别：一、二类土 2.沟道内推平，不得随意堆放 | m3 | 270
（4） | 铅丝石笼坝体 | 1.铅丝规格8#镀锌铅丝、网眼尺寸150mm*150mm 2.块石最小直径20cm，砌筑块石要分层砌筑 3.每50cm放置8#铅丝一排，铅丝水平间距100cm，上下层铅丝梅花型放置，砌筑完成后把铅丝网用垂直放置的铅丝前后绑紧 4、溢流口留在中间 | m3 | 648
（5） | 下游50cm厚格宾石笼护坦 | 1.块石直径不得小于20cm 2.格宾石笼规格为6m*2m*0.5m,每1m设一块单隔板，网丝直径2.7mm，边丝直径3.4mm，网格尺寸12*12cm | m3 | 63
（6） | 下游及坝体两端生态袋防护 | 1.无纺布袋规格不小于40*60cm，不小于200g/m2 | m3 | 43.2
（7） | 无纺布 | 1.400g/m2无纺布 2.无纺布铺设时上下游及坝体底部连续铺设，如需搭接，要上游压下游，搭接长度不小于30cm | m2 | 659.7
（8） | 10cm厚砂砾垫层 | 1.10cm厚砂砾垫层，就地取材 | m3 | 39.6
4 | 谷坊 | 坝高1.5m，平均坝长9m | 座 | 4
（1） | 基槽开挖（包括两端基槽） | 1.土质类别：一、二类土 2.人工平整底面压实，压实度符合设计规范要求 | m3 | 154.8
（2） | 土方回填 | 1.土质类别：一、二类土 | m3 | 48
（3） | 土方平整（推运距40m内） | 1.土质类别：一、二类土 2.沟道内推平，不得随意堆放 | m3 | 106.8
（4） | 铅丝石笼坝体 | 1.铅丝规格8#镀锌铅丝、网眼尺寸150mm*150mm 2.块石最小直径20cm，砌筑块石要分层砌筑 3.每50cm放置8#铅丝一排，铅丝水平间距100cm，上下层铅丝梅花型放置，砌筑完成后把铅丝网用垂直放置的铅丝前后绑紧 4、溢流口留在中间 | m3 | 158.4
（5） | 下游50cm厚格宾石笼护坦 | 1.块石直径不得小于20cm 2.格宾石笼规格为6m*2m*0.5m,每1m设一块单隔板，网丝直径2.7mm，边丝直径3.4mm，网格尺寸12*12cm | m3 | 63
（6） | 坝体两端生态袋防护 | 1.无纺布袋规格不小于40*60cm，不小于200g/m2 | m3 | 33.28
（7） | 无纺布 | 1.400g/m2无纺布 2.无纺布铺设时上下游及坝体底部连续铺设，如需搭接，要上游压下游，搭接长度不小于30cm | m2 | 299.44
（8） | 10cm厚砂砾垫层 | 1.10cm厚砂砾垫层，就地取材 | m3 | 19.44
5 | 谷坊 | 坝高1.5m，平均坝长6m | 座 | 3
（1） | 基槽开挖（包括两端基槽） | 1.土质类别：一、二类土 2.人工平整底面压实，压实度符合设计规范要求 | m3 | 100.8
（2） | 土方回填 | 1.土质类别：一、二类土 | m3 | 36
（3） | 土方平整（推运距40m内） | 1.土质类别：一、二类土 2.沟道内推平，不得随意堆放 | m3 | 64.8
（4） | 铅丝石笼坝体 | 1.铅丝规格8#镀锌铅丝、网眼尺寸150mm*150mm 2.块石最小直径20cm，砌筑块石要分层砌筑 3.每50cm放置8#铅丝一排，铅丝水平间距100cm，上下层铅丝梅花型放置，砌筑完成后把铅丝网用垂直放置的铅丝前后绑紧 4、溢流口留在中间 | m3 | 79.2
（5） | 下游50cm厚格宾石笼护坦 | 1.块石直径不得小于20cm 2.格宾石笼规格为6m*2m*0.5m,每1m设一块单隔板，网丝直径2.7mm，边丝直径3.4mm，网格尺寸12*12cm | m3 | 31.5
（6） | 坝体两端生态袋防护 | 1.无纺布袋规格不小于40*60cm，不小于200g/m2 | m3 | 24.96
（7） | 无纺布 | 1.400g/m2无纺布 2.无纺布铺设时上下游及坝体底部连续铺设，如需搭接，要上游压下游，搭接长度不小于30cm | m2 | 157.98
（8） | 10cm厚砂砾垫层 | 1.10cm厚砂砾垫层，就地取材 | m3 | 8.82
（二） | 沟头防护 |  | 座 | 5
1 | 沟头防护 | 坝高3.5m，平均坝长12m | 座 | 1
（1） | 基槽开挖（包括两端基槽） | 1.土质类别：一、二类土 2.人工平整底面压实，压实度符合设计规范要求 | m3 | 102
（2） | 土方回填 | 1.土质类别：一、二类土 | m3 | 12
（3） | 土方平整（推运距40m内） | 1.土质类别：一、二类土 2.沟道内推平，不得随意堆放 | m3 | 90
（4） | 铅丝石笼坝体 | 1.铅丝规格8#镀锌铅丝、网眼尺寸150mm*150mm 2.块石最小直径20cm，砌筑块石要分层砌筑 3.每50cm放置8#铅丝一排，铅丝水平间距100cm，上下层铅丝梅花型放置，砌筑完成后把铅丝网用垂直放置的铅丝前后绑紧 4、溢流口留在中间 | m3 | 216
（5） | 下游50cm厚格宾石笼护坦 | 1.块石直径不得小于20cm 2.格宾石笼规格为6m*2m*0.5m,每1m设一块单隔板，网丝直径2.7mm，边丝直径3.4mm，网格尺寸12*12cm | m3 | 17.5
（6） | 下游及坝体两端生态袋防护 | 1.无纺布袋规格不小于40*60cm，不小于200g/m2 | m3 | 37.08
（7） | 无纺布 | 1.400g/m2无纺布 2.无纺布铺设时上下游及坝体底部连续铺设，如需搭接，要上游压下游，搭接长度不小于30cm | m2 | 212.9
（8） | 10cm厚砂砾垫层 | 1.10cm厚砂砾垫层，就地取材 | m3 | 12.5
2 | 沟头防护 | 坝高3.5m，平均坝长7m | 座 | 4
（1） | 基槽开挖（包括两端基槽） | 1.土质类别：一、二类土 2.人工平整底面压实，压实度符合设计规范要求 | m3 | 238
（2） | 土方回填 | 1.土质类别：一、二类土 | m3 | 28
（3） | 土方平整（推运距40m内） | 1.土质类别：一、二类土 2.沟道内推平，不得随意堆放 | m3 | 210
（4） | 铅丝石笼坝体 | 1.铅丝规格8#镀锌铅丝、网眼尺寸150mm*150mm 2.块石最小直径20cm，砌筑块石要分层砌筑 3.每50cm放置8#铅丝一排，铅丝水平间距100cm，上下层铅丝梅花型放置，砌筑完成后把铅丝网用垂直放置的铅丝前后绑紧 4、溢流口留在中间 | m3 | 504
（5） | 下游50cm厚格宾石笼护坦 | 1.块石直径不得小于20cm 2.格宾石笼规格为6m*2m*0.5m,每1m设一块单隔板，网丝直径2.7mm，边丝直径3.4mm，网格尺寸12*12cm | m3 | 70
（6） | 下游及坝体两端生态袋防护 | 1.无纺布袋规格不小于40*60cm，不小于200g/m2 | m3 | 57.6
（7） | 无纺布 | 1.400g/m2无纺布 2.无纺布铺设时上下游及坝体底部连续铺设，如需搭接，要上游压下游，搭接长度不小于30cm | m2 | 477.6
（8） | 10cm厚砂砾垫层 | 1.10cm厚砂砾垫层，就地取材 | m3 | 35
（三） | 过水路面
1 | 过水路面 | 长12m | 座 | 1
（1） | 基槽开挖 | 1.土质类别：一、二类土 2.沟道内推平，不得随意堆放 | m3 | 225
（2） | 路基整平 | 1.原地面整平压实，压实度符合道路设计规范要求 | m2 | 82
（3） | 上游齿墙 | 1.C25混凝土 | m3 | 1.2
（4） | 下游齿墙 | 1.C25混凝土 | m3 | 3.12
（5） | 路面混凝土 | 1.C25混凝土路面厚度20cm，随浇随抹，一次性压光 2.混凝土路面延长度方向每10米切缝，缝深5-8cm | m3 | 8.4
（6） | 模板 | 1.模板材质投标自行考虑报价 | m2 | 50.12
（7） | 格宾石笼防冲（厚0.5m） | 1.格宾石笼防护50cm厚 | m3 | 27
（8） | 砂砾垫层 | 1.10cm厚砂砾垫层，就地取材 | m3 | 4
（9） | 无纺布 | 1.400g/m2无纺布 | m2 | 74.4
二 | 朝鲁门沟（支沟）
（一） | 谷坊 |  | 座 | 5
1 | 谷坊 | 坝高3.0m，平均坝长9m | 座 | 5
（1） | 基槽开挖（包括两端基槽） | 1.土质类别：一、二类土 2.人工平整底面压实，压实度符合设计规范要求 | m3 | 360
（2） | 土方回填 | 1.土质类别：一、二类土 | m3 | 45
（3） | 土方平整（推运距40m内） | 1.土质类别：一、二类土 2.沟道内推平，不得随意堆放 | m3 | 315
（4） | 铅丝石笼坝体 | 1.铅丝规格8#镀锌铅丝、网眼尺寸150mm*150mm 2.块石最小直径20cm，砌筑块石要分层砌筑 3.每50cm放置8#铅丝一排，铅丝水平间距100cm，上下层铅丝梅花型放置，砌筑完成后把铅丝网用垂直放置的铅丝前后绑紧 4、溢流口留在中间 | m3 | 649.6875
（5） | 下游50cm厚格宾石笼护坦 | 1.块石直径不得小于20cm 2.格宾石笼规格为6m*2m*0.5m,每1m设一块单隔板，网丝直径2.7mm，边丝直径3.4mm，网格尺寸12*12cm | m3 | 75
（6） | 坝体两端生态袋防护 | 1.无纺布袋规格不小于40*60cm，不小于200g/m2 | m3 | 115.5
（7） | 无纺布 | 1.400g/m2无纺布 2.无纺布铺设时上下游及坝体底部连续铺设，如需搭接，要上游压下游，搭接长度不小于30cm | m2 | 634
（8） | 10cm厚砂砾垫层 | 1.10cm厚砂砾垫层，就地取材 | m3 | 46.5
（二） | 标志碑 | 基础为浆砌石，基座及碑体为砖砌，水泥砂浆抹面，并用白色防水涂料涂面,正面标明项目名称，背面介绍项目来源、建设规模、投资构成、实施年限等情况；标志碑规格详见设计 | 座 | 1
第二部分 临时工程
1 | 作业道路 | 1.石料堆积场地到谷坊具体位置的道路，具体道路做法由投标单位自行报价 | 项 | 1
2 | 临时道路 | 1.油路到堆料场的草场道路，完工后需要对草场恢复原样，具体道路做法由投标单位自行报价 | 项 | 1