## 汇总表
2023年度锡林郭勒盟内蒙古东部草原沙地综合治理项目（一期） 东乌珠穆沁旗谷坊工程投标报价汇总表
序号 | 项目名称 |  | 投标报价（元） | 备注
1 | 东乌珠穆沁旗谷坊1号沟 | 建筑工程费
临时工程费
2 | 东乌珠穆沁旗谷坊2号沟 | 建筑工程费
临时工程费
3 | 不可预见费 |  | 55000
4 | 总计（投标报价)

## 东乌旗-谷坊1号沟
2023年度锡林郭勒盟内蒙古东部草原沙地综合治理项目（一期） 东乌珠穆沁旗谷坊工程已标价工程量清单-1号沟
序号 | 项目名称 | 项目特征描述 | 单位 | 工程量 | 综合单价（元） | 合价（元） | 备注
第一部分 建筑工程
一 | 1号沟主沟
（一） | 谷坊 | 坝高2m，平均坝长24m | 座 | 4
1 | 基槽开挖（包括两端基槽） | 1.土质类别：一、二类土 2.人工平整底面压实，压实度符合设计规范要求 | m3 | 1030.4
2 | 土方回填 | 1.土质类别：一、二类土 | m3 | 144
3 | 土方平整（推运距40m内） | 1.土质类别：一、二类土 2.沟道内推平，不得随意堆放 | m3 | 886.4
4 | 铅丝石笼坝体 | 1.铅丝规格8#镀锌铅丝、网眼尺寸150mm*150mm 2.块石最小直径20cm，砌筑块石要分层砌筑 3.每50cm放置8#铅丝一排，铅丝水平间距100cm，上下层铅丝梅花型放置，砌筑完成后把铅丝网用垂直放置的铅丝前后绑紧 4、溢流口留在中间 | m3 | 979.2
5 | 下游50cm厚格宾石笼护坦 | 1.块石直径不得小于20cm 2.格宾石笼规格为6m*2m*0.5m,每1m设一块单隔板，网丝直径2.7mm，边丝直径3.4mm，网格尺寸12*12cm | m3 | 162
6 | 下游及坝体两端生态袋防护 | 1.无纺布袋规格不小于40*60cm，不小于200g/m2 | m3 | 135.872
7 | 无纺布 | 1.400g/m2无纺布 2.无纺布铺设时上下游及坝体底部连续铺设，如需搭接，要上游压下游，搭接长度不小于30cm | m2 | 1315.52
8 | 10cm厚砂砾垫层 | 1.10cm厚砂砾垫层，就地取材 | m3 | 84.48
（二） | 谷坊 | 坝高1.5m，平均坝长18m | 座 | 12
1 | 基槽开挖（包括两端基槽） | 1.土质类别：一、二类土 2.人工平整底面压实，压实度符合设计规范要求 | m3 | 864
2 | 土方回填 | 1.土质类别：一、二类土 | m3 | 216
3 | 土方平整（推运距40m内） | 1.土质类别：一、二类土 2.沟道内推平，不得随意堆放 | m3 | 648
4 | 铅丝石笼坝体 | 1.铅丝规格8#镀锌铅丝、网眼尺寸150mm*150mm 2.块石最小直径20cm，砌筑块石要分层砌筑 3.每50cm放置8#铅丝一排，铅丝水平间距100cm，上下层铅丝梅花型放置，砌筑完成后把铅丝网用垂直放置的铅丝前后绑紧 4、溢流口留在中间 | m3 | 950.4
5 | 下游50cm厚格宾石笼护坦 | 1.块石直径不得小于20cm 2.格宾石笼规格为6m*2m*0.5m,每1m设一块单隔板，网丝直径2.7mm，边丝直径3.4mm，网格尺寸12*12cm | m3 | 252
6 | 下游及坝体两端生态袋防护 | 1.无纺布袋规格不小于40*60cm，不小于200g/m2 | m3 | 97.152
7 | 无纺布 | 1.400g/m2无纺布 2.无纺布铺设时上下游及坝体底部连续铺设，如需搭接，要上游压下游，搭接长度不小于30cm | m2 | 1640.64
8 | 10cm厚砂砾垫层 | 1.10cm厚砂砾垫层，就地取材 | m3 | 116.64
（三） | 谷坊 | 坝高1.5m，平均坝长33m | 座 | 2
1 | 基槽开挖（包括两端基槽） | 1.土质类别：一、二类土 2.人工平整底面压实，压实度符合设计规范要求 | m3 | 330
2 | 土方回填 | 1.土质类别：一、二类土 | m3 | 66
3 | 土方平整（推运距40m内） | 1.土质类别：一、二类土 2.沟道内推平，不得随意堆放 | m3 | 264
4 | 铅丝石笼坝体 | 1.铅丝规格8#镀锌铅丝、网眼尺寸150mm*150mm 2.块石最小直径20cm，砌筑块石要分层砌筑 3.每50cm放置8#铅丝一排，铅丝水平间距100cm，上下层铅丝梅花型放置，砌筑完成后把铅丝网用垂直放置的铅丝前后绑紧 4、溢流口留在中间 | m3 | 495
5 | 下游50cm厚格宾石笼护坦 | 1.块石直径不得小于20cm 2.格宾石笼规格为6m*2m*0.5m,每1m设一块单隔板，网丝直径2.7mm，边丝直径3.4mm，网格尺寸12*12cm | m3 | 77
6 | 下游及坝体两端生态袋防护 | 1.无纺布袋规格不小于40*60cm，不小于200g/m2 | m3 | 40.176
7 | 无纺布 | 1.400g/m2无纺布 2.无纺布铺设时上下游及坝体底部连续铺设，如需搭接，要上游压下游，搭接长度不小于30cm | m2 | 553.44
8 | 10cm厚砂砾垫层 | 1.10cm厚砂砾垫层，就地取材 | m3 | 46.2
（四） | 过水路面 | 长40m | 座 | 1
1 | 基槽开挖 | 1.土质类别：一、二类土 2.沟道内推平，不得随意堆放 | m3 | 320
2 | 路基整平 | 1.原地面整平压实，压实度符合道路设计规范要求 | m2 | 202.5
3 | 上游齿墙 | 1.C25混凝土 | m3 | 4
4 | 下游齿墙 | 1.C25混凝土 | m3 | 10.4
5 | 路面混凝土 | 1.C25混凝土路面厚度20cm，随浇随抹，一次性压光 2.混凝土路面延长度方向每10米切缝，缝深5-8cm | m3 | 36
6 | 模板 | 1.模板材质投标自行考虑报价 | m2 | 162.52
7 | 格宾石笼防冲（厚0.8m） | 1.格宾石笼防护 | m3 | 262.4
8 | 砂砾垫层 | 1.10cm厚砂砾垫层 | m3 | 28.8
9 | 无纺布 | 1.400g/m2无纺布 | m2 | 341.8
10 | 钢管栏杆 | 1.混凝土内埋深15cm，外露高度50cm 2.钢管直径110mm 3.钢管内填细石混凝土 4.钢管外红白相间漆2遍 | 根 | 42
二 | 1号支沟
（一） | 谷坊 | 坝高1.5m，平均坝长11m | 座 | 2
1 | 基槽开挖（包括两端基槽） | 1.土质类别：一、二类土 2.人工平整底面压实，压实度符合设计规范要求 | m3 | 220
2 | 土方回填 | 1.土质类别：一、二类土 | m3 | 88
3 | 土方平整（推运距40m内） | 1.土质类别：一、二类土 2.沟道内推平，不得随意堆放 | m3 | 132
4 | 铅丝石笼坝体 | 1.铅丝规格8#镀锌铅丝、网眼尺寸150mm*150mm 2.块石最小直径20cm，砌筑块石要分层砌筑 3.每50cm放置8#铅丝一排，铅丝水平间距100cm，上下层铅丝梅花型放置，砌筑完成后把铅丝网用垂直放置的铅丝前后绑紧 4、溢流口留在中间 | m3 | 165
5 | 下游50cm厚格宾石笼护坦 | 1.块石直径不得小于20cm 2.格宾石笼规格为6m*2m*0.5m,每1m设一块单隔板，网丝直径2.7mm，边丝直径3.4mm，网格尺寸12*12cm | m3 | 21
6 | 下游及坝体两端生态袋防护 | 1.无纺布袋规格不小于40*60cm，不小于200g/m2 | m3 | 36.7872
7 | 无纺布 | 1.400g/m2无纺布 2.无纺布铺设时上下游及坝体底部连续铺设，如需搭接，要上游压下游，搭接长度不小于30cm | m2 | 259.52
8 | 10cm厚砂砾垫层 | 1.10cm厚砂砾垫层，就地取材 | m3 | 14.6
（二） | 谷坊 | 坝高1.5m，平均坝长8m | 座 | 4
1 | 基槽开挖（包括两端基槽） | 1.土质类别：一、二类土 2.人工平整底面压实，压实度符合设计规范要求 | m3 | 160
2 | 土方回填 | 1.土质类别：一、二类土 | m3 | 32
3 | 土方平整（推运距40m内） | 1.土质类别：一、二类土 2.沟道内推平，不得随意堆放 | m3 | 128
4 | 铅丝石笼坝体 | 1.铅丝规格8#镀锌铅丝、网眼尺寸150mm*150mm 2.块石最小直径20cm，砌筑块石要分层砌筑 3.每50cm放置8#铅丝一排，铅丝水平间距100cm，上下层铅丝梅花型放置，砌筑完成后把铅丝网用垂直放置的铅丝前后绑紧 4、溢流口留在中间 | m3 | 140.8
5 | 下游50cm厚格宾石笼护坦 | 1.块石直径不得小于20cm 2.格宾石笼规格为6m*2m*0.5m,每1m设一块单隔板，网丝直径2.7mm，边丝直径3.4mm，网格尺寸12*12cm | m3 | 56
6 | 坝体两端生态袋防护 | 1.无纺布袋规格不小于40*60cm，不小于200g/m2 | m3 | 18.048
7 | 无纺布 | 1.400g/m2无纺布 2.无纺布铺设时上下游及坝体底部连续铺设，如需搭接，要上游压下游，搭接长度不小于30cm | m2 | 269.84
8 | 10cm厚砂砾垫层 | 1.10cm厚砂砾垫层，就地取材 | m3 | 16.88
（三） | 谷坊 | 坝高1.5m，平均坝长20m | 座 | 2
1 | 基槽开挖（包括两端基槽） | 1.土质类别：一、二类土 2.人工平整底面压实，压实度符合设计规范要求 | m3 | 200
2 | 土方回填 | 1.土质类别：一、二类土 | m3 | 40
3 | 土方平整（推运距40m内） | 1.土质类别：一、二类土 2.沟道内推平，不得随意堆放 | m3 | 160
4 | 铅丝石笼坝体 | 1.铅丝规格8#镀锌铅丝、网眼尺寸150mm*150mm 2.块石最小直径20cm，砌筑块石要分层砌筑 3.每50cm放置8#铅丝一排，铅丝水平间距100cm，上下层铅丝梅花型放置，砌筑完成后把铅丝网用垂直放置的铅丝前后绑紧 4、溢流口留在中间 | m3 | 176
5 | 下游50cm厚格宾石笼护坦 | 1.块石直径不得小于20cm 2.格宾石笼规格为6m*2m*0.5m,每1m设一块单隔板，网丝直径2.7mm，边丝直径3.4mm，网格尺寸12*12cm | m3 | 70
6 | 下游及坝体两端生态袋防护 | 1.无纺布袋规格不小于40*60cm，不小于200g/m2 | m3 | 36.7872
7 | 无纺布 | 1.400g/m2无纺布 2.无纺布铺设时上下游及坝体底部连续铺设，如需搭接，要上游压下游，搭接长度不小于30cm | m2 | 240.52
8 | 10cm厚砂砾垫层 | 1.10cm厚砂砾垫层，就地取材 | m3 | 22
（四） | 沟头防护 | 坝高2m，平均坝长5m | 座 | 1
1 | 基槽开挖（包括两端基槽） | 1.土质类别：一、二类土 2.人工平整底面压实，压实度符合设计规范要求 | m3 | 40
2 | 土方回填 | 1.土质类别：一、二类土 | m3 | 10
3 | 土方平整（推运距40m内） | 1.土质类别：一、二类土 2.沟道内推平，不得随意堆放 | m3 | 30
4 | 铅丝石笼坝体 | 1.铅丝规格8#镀锌铅丝、网眼尺寸150mm*150mm 2.块石最小直径20cm，砌筑块石要分层砌筑 3.每50cm放置8#铅丝一排，铅丝水平间距100cm，上下层铅丝梅花型放置，砌筑完成后把铅丝网用垂直放置的铅丝前后绑紧 4、溢流口留在中间 | m3 | 22
5 | 下游50cm厚格宾石笼护坦 | 1.块石直径不得小于20cm 2.格宾石笼规格为6m*2m*0.5m,每1m设一块单隔板，网丝直径2.7mm，边丝直径3.4mm，网格尺寸12*12cm | m3 | 10
6 | 坝体两端生态袋防护 | 1.无纺布袋规格不小于40*60cm，不小于200g/m2 | m3 | 3.2
7 | 无纺布 | 1.400g/m2无纺布 2.无纺布铺设时上下游及坝体底部连续铺设，如需搭接，要上游压下游，搭接长度不小于30cm | m2 | 62
8 | 10cm厚砂砾垫层 | 1.10cm厚砂砾垫层，就地取材 | m3 | 3.3
（五） | 过水路面 | 长25m | 座 | 1
1 | 基槽开挖 | 1.土质类别：一、二类土 2.沟道内推平，不得随意堆放 | m3 | 200
2 | 路基整平 | 1.原地面整平压实，压实度符合道路设计规范要求 | m2 | 312.5
3 | 上游齿墙 | 1.C25混凝土 | m3 | 2.5
4 | 下游齿墙 | 1.C25混凝土 | m3 | 6.5
5 | 路面混凝土 | 1.C25混凝土路面厚度20cm，随浇随抹，一次性压光 2.混凝土路面延长度方向每10米切缝，缝深5-8cm | m3 | 17.5
6 | 模板 | 1.模板材质投标自行考虑报价 | m2 | 102.12
7 | 格宾石笼防冲（厚0.6m） | 1.格宾石笼防护60cm厚 | m3 | 139.5
8 | 砂砾垫层 | 1.10cm厚砂砾垫层 | m3 | 13.2
9 | 无纺布 | 1.400g/m2无纺布 | m2 | 226.8
（六） | 过水路面 | 长12m | 座 | 1
1 | 基槽开挖 | 1.土质类别：一、二类土 2.沟道内推平，不得随意堆放 | m3 | 36
2 | 路基整平 | 1.原地面整平压实，压实度符合道路设计规范要求 | m2 | 42
3 | 上游齿墙 | 1.C25混凝土 | m3 | 1.2
4 | 下游齿墙 | 1.C25混凝土 | m3 | 3.6
5 | 路面混凝土 | 1.C25混凝土路面厚度20cm，随浇随抹，一次性压光 2.混凝土路面延长度方向每10米切缝，缝深5-8cm | m3 | 7.7
6 | 模板 | 1.模板材质投标自行考虑报价 | m2 | 12
7 | 格宾石笼防冲（厚0.6m） | 1.格宾石笼防护60cm厚 | m3 | 57.6
8 | 砂砾垫层 | 1.10cm厚砂砾垫层 | m3 | 7.2
9 | 无纺布 | 1.400g/m2无纺布 | m2 | 72
三 | 2号支沟
（一） | 谷坊 | 坝高2m，平均坝长13m | 座 | 2
1 | 基槽开挖（包括两端基槽） | 1.土质类别：一、二类土 2.人工平整底面压实，压实度符合设计规范要求 | m3 | 144
2 | 土方回填 | 1.土质类别：一、二类土 | m3 | 39
3 | 土方平整（推运距40m内） | 1.土质类别：一、二类土 2.沟道内推平，不得随意堆放 | m3 | 105
4 | 铅丝石笼坝体 | 1.铅丝规格8#镀锌铅丝、网眼尺寸150mm*150mm 2.块石最小直径20cm，砌筑块石要分层砌筑 3.每50cm放置8#铅丝一排，铅丝水平间距100cm，上下层铅丝梅花型放置，砌筑完成后把铅丝网用垂直放置的铅丝前后绑紧 4、溢流口留在中间 | m3 | 162.5
5 | 下游50cm厚格宾石笼护坦 | 1.块石直径不得小于20cm 2.格宾石笼规格为6m*2m*0.5m,每1m设一块单隔板，网丝直径2.7mm，边丝直径3.4mm，网格尺寸12*12cm | m3 | 40.5
6 | 下游及坝体两端生态袋防护 | 1.无纺布袋规格不小于40*60cm，不小于200g/m2 | m3 | 11.784
7 | 无纺布 | 1.400g/m2无纺布 2.无纺布铺设时上下游及坝体底部连续铺设，如需搭接，要上游压下游，搭接长度不小于30cm | m2 | 225.82
8 | 10cm厚砂砾垫层 | 1.10cm厚砂砾垫层，就地取材 | m3 | 17.6
（二） | 沟头防护 | 坝高2m，平均坝长5m | 座 | 1
1 | 基槽开挖（包括两端基槽） | 1.土质类别：一、二类土 2.人工平整底面压实，压实度符合设计规范要求 | m3 | 40
2 | 土方回填 | 1.土质类别：一、二类土 | m3 | 10
3 | 土方平整（推运距40m内） | 1.土质类别：一、二类土 2.沟道内推平，不得随意堆放 | m3 | 30
4 | 铅丝石笼坝体 | 1.铅丝规格8#镀锌铅丝、网眼尺寸150mm*150mm 2.块石最小直径20cm，砌筑块石要分层砌筑 3.每50cm放置8#铅丝一排，铅丝水平间距100cm，上下层铅丝梅花型放置，砌筑完成后把铅丝网用垂直放置的铅丝前后绑紧 4、溢流口留在中间 | m3 | 22
5 | 下游50cm厚格宾石笼护坦 | 1.块石直径不得小于20cm 2.格宾石笼规格为6m*2m*0.5m,每1m设一块单隔板，网丝直径2.7mm，边丝直径3.4mm，网格尺寸12*12cm | m3 | 10
6 | 坝体两端生态袋防护 | 1.无纺布袋规格不小于40*60cm，不小于200g/m2 | m3 | 3.2
7 | 无纺布 | 1.400g/m2无纺布 2.无纺布铺设时上下游及坝体底部连续铺设，如需搭接，要上游压下游，搭接长度不小于30cm | m2 | 62
8 | 10cm厚砂砾垫层 | 1.10cm厚砂砾垫层，就地取材 | m3 | 3.3
四 | 3号支沟
（一） | 谷坊 | 坝高1.5m，平均坝长11m | 座 | 3
1 | 基槽开挖（包括两端基槽） | 1.土质类别：一、二类土 2.人工平整底面压实，压实度符合设计规范要求 | m3 | 114.3
2 | 土方回填 | 1.土质类别：一、二类土 | m3 | 33
3 | 土方平整（推运距40m内） | 1.土质类别：一、二类土 2.沟道内推平，不得随意堆放 | m3 | 81.3
4 | 铅丝石笼坝体 | 1.铅丝规格8#镀锌铅丝、网眼尺寸150mm*150mm 2.块石最小直径20cm，砌筑块石要分层砌筑 3.每50cm放置8#铅丝一排，铅丝水平间距100cm，上下层铅丝梅花型放置，砌筑完成后把铅丝网用垂直放置的铅丝前后绑紧 4、溢流口留在中间 | m3 | 145.2
5 | 下游50cm厚格宾石笼护坦 | 1.块石直径不得小于20cm 2.格宾石笼规格为6m*2m*0.5m,每1m设一块单隔板，网丝直径2.7mm，边丝直径3.4mm，网格尺寸12*12cm | m3 | 38.5
6 | 下游及坝体两端生态袋防护 | 1.无纺布袋规格不小于40*60cm，不小于200g/m2 | m3 | 55.1808
7 | 无纺布 | 1.400g/m2无纺布 2.无纺布铺设时上下游及坝体底部连续铺设，如需搭接，要上游压下游，搭接长度不小于30cm | m2 | 259.98
8 | 10cm厚砂砾垫层 | 1.10cm厚砂砾垫层，就地取材 | m3 | 17.52
第二部分 临时工程
1 | 作业道路 | 1.石料堆积场地到谷坊具体位置的道路，具体道路做法由投标单位自行报价 | 项 | 1
2 | 临时道路 | 1.油路到堆料场的草场道路，完工后需要对草场恢复原样，具体道路做法由投标单位自行报价 | 项 | 1
Note on C71: Asus: 坝长小于10m，下游不做护坡
Note on C110: Asus: 坝长小于10m，下游不做护坡

## 东乌旗-谷坊2号沟
2023年度锡林郭勒盟内蒙古东部草原沙地综合治理项目（一期） 东乌珠穆沁旗谷坊工程已标价工程量清单-2号沟
序号 | 项目名称 | 项目特征描述 | 单位 | 工程量 | 综合单价（元） | 合价（元） | 备注
第一部分 建筑工程
一 | 2号沟主沟
（一） | 谷坊 | 坝高1.8m，平均坝长10.5m | 座 | 7
1 | 铅丝石笼坝体 | 1.铅丝规格8#镀锌铅丝、网眼尺寸150mm*150mm 2.块石最小直径20cm，砌筑块石要分层砌筑 3.每50cm放置8#铅丝一排，铅丝水平间距100cm，上下层铅丝梅花型放置，砌筑完成后把铅丝网用垂直放置的铅丝前后绑紧 4、溢流口留在中间 | m3 | 301.812
2 | 植筋 | 1.钢筋直径25mm，长1.2m | 根 | 220.5
3 | 下游及坝体两端生态袋防护 | 1.无纺布袋规格不小于40*60cm，不小于200g/m2 | m3 | 14.6944
（二） | 谷坊 | 坝高1.8m，平均坝长15m | 座 | 4
1 | 铅丝石笼坝体 | 1.铅丝规格8#镀锌铅丝、网眼尺寸150mm*150mm 2.块石最小直径20cm，砌筑块石要分层砌筑 3.每50cm放置8#铅丝一排，铅丝水平间距100cm，上下层铅丝梅花型放置，砌筑完成后把铅丝网用垂直放置的铅丝前后绑紧 4、溢流口留在中间 | m3 | 251.52
2 | 植筋 | 1.钢筋直径25mm，长1.2m | 根 | 180
3 | 下游及坝体两端生态袋防护 | 1.无纺布袋规格不小于40*60cm，不小于200g/m2 | m3 | 8.3968
（三） | 谷坊 | 坝高2m，平均坝长18m | 座 | 2
1 | 基槽开挖（包括两端基槽） | 1.土质类别：一、二类土 2.人工平整底面压实，压实度符合设计规范要求 | m3 | 216
2 | 土方回填 | 1.土质类别：一、二类土 | m3 | 40
3 | 土方平整（推运距40m内） | 1.土质类别：一、二类土 2.沟道内推平，不得随意堆放 | m3 | 176
4 | 铅丝石笼坝体 | 1.铅丝规格8#镀锌铅丝、网眼尺寸150mm*150mm 2.块石最小直径20cm，砌筑块石要分层砌筑 3.每50cm放置8#铅丝一排，铅丝水平间距100cm，上下层铅丝梅花型放置，砌筑完成后把铅丝网用垂直放置的铅丝前后绑紧 4、溢流口留在中间 | m3 | 224.4
5 | 下游50cm厚格宾石笼护坦 | 1.块石直径不得小于20cm 2.格宾石笼规格为6m*2m*0.5m,每1m设一块单隔板，网丝直径2.7mm，边丝直径3.4mm，网格尺寸12*12cm | m3 | 56
6 | 下游及坝体两端生态袋防护 | 1.无纺布袋规格不小于40*60cm，不小于200g/m2 | m3 | 25
7 | 无纺布 | 1.400g/m2无纺布 2.无纺布铺设时上下游及坝体底部连续铺设，如需搭接，要上游压下游，搭接长度不小于30cm | m2 | 338.6
8 | 10cm厚砂砾垫层 | 1.10cm厚砂砾垫层，就地取材 | m3 | 25.6
（四） | 标志碑 |  | 座 | 1
1 | 标志牌 | 基础为浆砌石，基座及碑体为砖砌，水泥砂浆抹面，并用白色防水涂料涂面,正面标明项目名称，背面介绍项目来源、建设规模、投资构成、实施年限等情况；标志碑规格详见设计 | 座 | 1
二 | 1号支沟
（一） | 沟头防护 | 坝高3m，坝长10m | 座 | 1
1 | 基槽开挖（包括两端基槽） | 1.土质类别：一、二类土 2.人工平整底面压实，压实度符合设计规范要求 | m3 | 75
2 | 土方回填 | 1.土质类别：一、二类土 | m3 | 20
3 | 土方平整（推运距40m内） | 1.土质类别：一、二类土 2.沟道内推平，不得随意堆放 | m3 | 55
4 | 铅丝石笼坝体 | 1.铅丝规格8#镀锌铅丝、网眼尺寸150mm*150mm 2.块石最小直径20cm，砌筑块石要分层砌筑 3.每50cm放置8#铅丝一排，铅丝水平间距100cm，上下层铅丝梅花型放置，砌筑完成后把铅丝网用垂直放置的铅丝前后绑紧 4、溢流口留在中间 | m3 | 144.375
5 | 下游50cm厚格宾石笼护坦 | 1.块石直径不得小于20cm 2.格宾石笼规格为6m*2m*0.5m,每1m设一块单隔板，网丝直径2.7mm，边丝直径3.4mm，网格尺寸12*12cm | m3 | 16.25
6 | 坝体两端生态袋防护 | 1.无纺布袋规格不小于40*60cm，不小于200g/m2 | m3 | 11.55
7 | 无纺布 | 1.400g/m2无纺布 2.无纺布铺设时上下游及坝体底部连续铺设，如需搭接，要上游压下游，搭接长度不小于30cm | m2 | 162.15
8 | 10cm厚砂砾垫层 | 1.10cm厚砂砾垫层，就地取材 | m3 | 10.35
（二） | 过水路面 | 长15m | 座 | 1
1 | 基槽开挖 | 1.土质类别：一、二类土 2.沟道内推平，不得随意堆放 | m3 | 132
2 | 路基整平 | 1.原地面整平压实，压实度符合道路设计规范要求 | m2 | 80
3 | 路面混凝土 | 1.C30混凝土路面厚度20cm，随浇随抹，一次性压光 2.混凝土路面延长度方向每10米切缝，缝深5-8cm | m3 | 20.4
4 | 枕梁混凝土 | 1.C25混凝土 | m3 | 2
5 | 沟底板混凝土 | 1.C25混凝土 | m3 | 0.8
6 | 护土混凝土墙 | 1.C25混凝土 | m3 | 8.96
7 | 模板 | 1.模板材质投标自行考虑报价 | m2 | 130.44
8 | 钢筋制安 | 1.钢筋制作安装 | t | 1.6124
第二部分 临时工程
1 | 作业道路 | 1.石料堆积场地到谷坊具体位置的道路，具体道路做法由投标单位自行报价 | 项 | 1
2 | 临时道路 | 1.油路到堆料场的草场道路，完工后需要对草场恢复原样，具体道路做法由投标单位自行报价 | 项 | 1