## 汇总表
2023年度锡林郭勒盟内蒙古东部草原沙地综合治理项目（一期） 苏尼特右旗谷坊工程投标报价汇总表
序号 | 项目名称 | 投标报价（元） | 备注
1 | 苏尼特右旗乌兰沟主沟建筑工程费
2 | 苏尼特右旗乌兰沟支沟建筑工程费
3 | 不可预见费 | 15000
4 | 总计（投标报价)

## 苏尼特右旗乌兰沟
2023年度锡林郭勒盟内蒙古东部草原沙地综合治理项目（一期） 苏尼特右旗谷坊工程已标价工程量清单
序号 | 项目名称 | 项目特征描述 | 单位 | 工程量 | 综合单价（元） | 合价（元） | 备注
第一部分 建筑工程
一 | 乌兰沟主沟
（一） | 谷坊 | 坝高2.5m，平均坝长37m | 座 | 1
1 | 基槽开挖（包括两端基槽） | 1.土质类别：一、二类土 2.人工平整底面压实，压实度符合设计规范要求 | m3 | 222
2 | 土方回填 | 1.土质类别：一、二类土 | m3 | 37
3 | 土方平整（推运距40m内） | 1.土质类别：一、二类土 2.沟道内推平，不得随意堆放 | m3 | 185
4 | 铅丝石笼坝体 | 1.铅丝规格8#镀锌铅丝、网眼尺寸150mm*150mm 2.块石最小直径20cm，砌筑块石要分层砌筑 3.每50cm放置8#铅丝一排，铅丝水平间距100cm，上下层铅丝梅花型放置，砌筑完成后把铅丝网用垂直放置的铅丝前后绑紧 4、溢流口留在中间 | m3 | 305.8
5 | 下游50cm厚格宾石笼护坦 | 1.块石直径不得小于20cm 2.格宾石笼规格为6m*2m*0.5m,每1m设一块单隔板，网丝直径2.7mm，边丝直径3.4mm，网格尺寸12*12cm | m3 | 82.5
6 | 下游及坝体两端生态袋防护 | 1.无纺布袋规格不小于40*60cm，不小于200g/m2 | m3 | 26.74
7 | 无纺布 | 1.400g/m2无纺布 2.无纺布铺设时上下游及坝体底部连续铺设，如需搭接，要上游压下游，搭接长度不小于30cm | m2 | 452.4
8 | 10cm厚砂砾垫层 | 1.10cm厚砂砾垫层，就地取材 | m3 | 32.52
（二） | 谷坊 | 坝高2.0m，平均坝长25m | 座 | 1
1 | 基槽开挖（包括两端基槽） | 1.土质类别：一、二类土 2.人工平整底面压实，压实度符合设计规范要求 | m3 | 150
2 | 土方回填 | 1.土质类别：一、二类土 | m3 | 25
3 | 土方平整（推运距40m内） | 1.土质类别：一、二类土 2.沟道内推平，不得随意堆放 | m3 | 125
4 | 铅丝石笼坝体 | 1.铅丝规格8#镀锌铅丝、网眼尺寸150mm*150mm 2.块石最小直径20cm，砌筑块石要分层砌筑 3.每50cm放置8#铅丝一排，铅丝水平间距100cm，上下层铅丝梅花型放置，砌筑完成后把铅丝网用垂直放置的铅丝前后绑紧 4、溢流口留在中间 | m3 | 156.25
5 | 下游50cm厚格宾石笼护坦 | 1.块石直径不得小于20cm 2.格宾石笼规格为6m*2m*0.5m,每1m设一块单隔板，网丝直径2.7mm，边丝直径3.4mm，网格尺寸12*12cm | m3 | 50
6 | 下游及坝体两端生态袋防护 | 1.无纺布袋规格不小于40*60cm，不小于200g/m2 | m3 | 14.056
7 | 无纺布 | 1.400g/m2无纺布 2.无纺布铺设时上下游及坝体底部连续铺设，如需搭接，要上游压下游，搭接长度不小于30cm | m2 | 285.8
8 | 10cm厚砂砾垫层 | 1.10cm厚砂砾垫层，就地取材 | m3 | 22
（三） | 谷坊 | 坝高2.0m，平均坝长21m | 座 | 1
1 | 基槽开挖（包括两端基槽） | 1.土质类别：一、二类土 2.人工平整底面压实，压实度符合设计规范要求 | m3 | 126
2 | 土方回填 | 1.土质类别：一、二类土 | m3 | 21
3 | 土方平整（推运距40m内） | 1.土质类别：一、二类土 2.沟道内推平，不得随意堆放 | m3 | 105
4 | 铅丝石笼坝体 | 1.铅丝规格8#镀锌铅丝、网眼尺寸150mm*150mm 2.块石最小直径20cm，砌筑块石要分层砌筑 3.每50cm放置8#铅丝一排，铅丝水平间距100cm，上下层铅丝梅花型放置，砌筑完成后把铅丝网用垂直放置的铅丝前后绑紧 4、溢流口留在中间 | m3 | 131.25
5 | 下游50cm厚格宾石笼护坦 | 1.块石直径不得小于20cm 2.格宾石笼规格为6m*2m*0.5m,每1m设一块单隔板，网丝直径2.7mm，边丝直径3.4mm，网格尺寸12*12cm | m3 | 42
6 | 下游及坝体两端生态袋防护 | 1.无纺布袋规格不小于40*60cm，不小于200g/m2 | m3 | 14.056
7 | 无纺布 | 1.400g/m2无纺布 2.无纺布铺设时上下游及坝体底部连续铺设，如需搭接，要上游压下游，搭接长度不小于30cm | m2 | 245
8 | 10cm厚砂砾垫层 | 1.10cm厚砂砾垫层，就地取材 | m3 | 18.16
二 | 乌兰沟支沟
（一） | 谷坊 | 坝高2.5m，平均坝长17m | 座 | 1
1 | 基槽开挖（包括两端基槽） | 1.土质类别：一、二类土 2.人工平整底面压实，压实度符合设计规范要求 | m3 | 102
2 | 土方回填 | 1.土质类别：一、二类土 | m3 | 17
3 | 土方平整（推运距40m内） | 1.土质类别：一、二类土 2.沟道内推平，不得随意堆放 | m3 | 85
4 | 铅丝石笼坝体 | 1.铅丝规格8#镀锌铅丝、网眼尺寸150mm*150mm 2.块石最小直径20cm，砌筑块石要分层砌筑 3.每50cm放置8#铅丝一排，铅丝水平间距100cm，上下层铅丝梅花型放置，砌筑完成后把铅丝网用垂直放置的铅丝前后绑紧 4、溢流口留在中间 | m3 | 142.8
5 | 下游50cm厚格宾石笼护坦 | 1.块石直径不得小于20cm 2.格宾石笼规格为6m*2m*0.5m,每1m设一块单隔板，网丝直径2.7mm，边丝直径3.4mm，网格尺寸12*12cm | m3 | 42.5
6 | 下游及坝体两端生态袋防护 | 1.无纺布袋规格不小于40*60cm，不小于200g/m2 | m3 | 26.74
7 | 无纺布 | 1.400g/m2无纺布 2.无纺布铺设时上下游及坝体底部连续铺设，如需搭接，要上游压下游，搭接长度不小于30cm | m2 | 218.4
8 | 10cm厚砂砾垫层 | 1.10cm厚砂砾垫层，就地取材 | m3 | 12.82
（二） | 谷坊 | 坝高2.0m，平均坝长16m | 座 | 1
1 | 基槽开挖（包括两端基槽） | 1.土质类别：一、二类土 2.人工平整底面压实，压实度符合设计规范要求 | m3 | 96
2 | 土方回填 | 1.土质类别：一、二类土 | m3 | 16
3 | 土方平整（推运距40m内） | 1.土质类别：一、二类土 2.沟道内推平，不得随意堆放 | m3 | 80
4 | 铅丝石笼坝体 | 1.铅丝规格8#镀锌铅丝、网眼尺寸150mm*150mm 2.块石最小直径20cm，砌筑块石要分层砌筑 3.每50cm放置8#铅丝一排，铅丝水平间距100cm，上下层铅丝梅花型放置，砌筑完成后把铅丝网用垂直放置的铅丝前后绑紧 4、溢流口留在中间 | m3 | 98
5 | 下游50cm厚格宾石笼护坦 | 1.块石直径不得小于20cm 2.格宾石笼规格为6m*2m*0.5m,每1m设一块单隔板，网丝直径2.7mm，边丝直径3.4mm，网格尺寸12*12cm | m3 | 32
6 | 下游及坝体两端生态袋防护 | 1.无纺布袋规格不小于40*60cm，不小于200g/m2 | m3 | 14.056
7 | 无纺布 | 1.400g/m2无纺布 2.无纺布铺设时上下游及坝体底部连续铺设，如需搭接，要上游压下游，搭接长度不小于30cm | m2 | 186
8 | 10cm厚砂砾垫层 | 1.10cm厚砂砾垫层，就地取材 | m3 | 10.86
（三） | 沟头防护 | 坝高2.5m，坝长10m | 座 | 1
1 | 基槽开挖（包括两端基槽） | 1.土质类别：一、二类土 2.人工平整底面压实，压实度符合设计规范要求 | m3 | 60
2 | 土方回填 | 1.土质类别：一、二类土 | m3 | 10
3 | 土方平整（推运距40m内） | 1.土质类别：一、二类土 2.沟道内推平，不得随意堆放 | m3 | 50
4 | 铅丝石笼坝体 | 1.铅丝规格8#镀锌铅丝、网眼尺寸150mm*150mm 2.块石最小直径20cm，砌筑块石要分层砌筑 3.每50cm放置8#铅丝一排，铅丝水平间距100cm，上下层铅丝梅花型放置，砌筑完成后把铅丝网用垂直放置的铅丝前后绑紧 4、溢流口留在中间 | m3 | 88.5
5 | 下游50cm厚格宾石笼护坦 | 1.块石直径不得小于20cm 2.格宾石笼规格为6m*2m*0.5m,每1m设一块单隔板，网丝直径2.7mm，边丝直径3.4mm，网格尺寸12*12cm | m3 | 13.75
6 | 坝体两端生态袋防护 | 1.无纺布袋规格不小于40*60cm，不小于200g/m2 | m3 | 26.74
7 | 无纺布 | 1.400g/m2无纺布 2.无纺布铺设时上下游及坝体底部连续铺设，如需搭接，要上游压下游，搭接长度不小于30cm | m2 | 145
8 | 10cm厚砂砾垫层 | 1.10cm厚砂砾垫层，就地取材 | m3 | 7.1