## 一包
电料灯具照明耗材 （第一包）
序号 | 品名 / 名称 | 参数 | 单位 | 数量 | 单价（元） | 金额（元）
1 | 白炽灯泡 | 60w | 个 | 30 | 5 | 150
2 | LED灯泡 | 色温：≥6500K | 个 | 30 | 25 | 750
功率：15W
电压：220V
质保期：一年
3 | 瓷灯口 | 额定电流：5A | 个 | 30 | 5 | 150
额定电压:220V
平均使用寿命:不低于2000小时
外壳材质：陶瓷
防护等级：不低于二级
质保期：一年
4 | 灯带 插 头 | 输入电压：220v | 个 | 10 | 10 | 100
防护等级：不低于二级
连接方式：插入
质保期：一年
5 | 灯带（白光） | 色温：≥6000K | 米 | 30 | 18 | 540
平均使用寿命:不低于2000小时
有效寿命：一年
防护等级：不低于二级
功率：10W/米
光源：白光
输入电压：220V
质保期：一年
6 | 轨道灯 | 输入电压：200V | 个 | 60 | 95 | 5700
光源类型：中性光
功率：30w
色温：≤4000K
外壳材质：铝
防护等级：不低于一级
光源类型：白光/暖光
平均使用寿命：不低于2000小时
光束角：≥270°
质保期：一年
7 | 长条平板灯 | 输入电压：220V | 个 | 50 | 165 | 8250
灯光颜色：白光
尺寸：0.3*1.2米
显色指数：≥80
外壳材质：铝
功率：48V
色温：≥6000K
平均使用寿命：一年
防护等级：不低于一级
8 | LED灯管 | 输入电压：220V | 根 | 1000 | 20 | 20000
长度规格：1.2m
色温：≥6500K
功率：19W
光束角：≥270°
防护等级：不低于一级
质保期：一年
9 | 平 板 灯 | 输入电压：220V | 个 | 1110 | 130 | 144300
外壳材质：铝
色温：≥6000K
外形尺寸：不低于595*595
功率：80W
灯光颜色：白色
电源电压：220V
平均使用寿命：一年
10 | 平 板 灯 | 输入电压：220V | 个 | 100 | 130 | 13000
外壳材质：铝
色温：≥6000K
外形尺寸：不低于≥600*600
功率：80W
灯光颜色：白色
电源电压:220V
平均使用寿命：一年
11 | T5一体支架 | 长度规格：30cm | 根 | 120 | 18 | 2160
功率：6W
输入电压：220V
灯体材质：铝
色温：≥6500K
防护等级：不低于一级
质保期：一年
12 | T8一体支架 | 长度规格：1.2m | 根 | 300 | 28 | 8400
功率:40W
输入电压：220V
防护等级：不低于一级
色温：≥6000K
灯体材质：铝
质保期：一年
13 | 五面发光支架 | 长度规格：1.2米 | 个 | 25 | 195 | 4875
功率：128W
输入电压：220V
防护等级：不低于一级
色温：≥6500K
灯体材质：铁
质保期：一年
14 | 防尘一体支架 | 长度规格：1.2m | 根 | 200 | 78 | 15600
功率：80W
输入电压：220V
光通量：≥2300LM
防护等级：不低于一级
色温：≥6500K
灯体材质：铁
质保期：一年
15 | 投光灯 | LED颜色范围：白光/暖光 | 个 | 10 | 230 | 2300
额定工作电压：220V
功率：200W
防护等级：不低于一级
外壳材质：铝
质保期：一年
16 | 筒 灯 | LED颜色范围：白/暖 | 个 | 60 | 52 | 3120
防护等级：不低于一级
灯具尺寸：外径≥22cm
额定工作电压：220V
LED电流：12V
功率：24W
外壳材质：铝
质保期：一年
17 | 筒 灯 | LED颜色范围：白/暖 | 个 | 60 | 48 | 2880
灯具尺寸：≥18㎝
防护等级：不低于一级
额定工作电压：220V
LED电流：12V
功率：18w
外壳材质：铝
质保期：一年
18 | 筒 灯 | LED颜色范围：白/暖 | 个 | 60 | 41 | 2460
灯具尺寸：≥15㎝
防护等级：不低于一级
额定工作电压220V
LED电流：12V
功率：15W
外壳材质：铝
质保期：一年
19 | 筒 灯 | LED颜色范围：白光/暖光 | 个 | 200 | 34 | 6800
表面处理：防腐
灯具尺寸：12㎝
额定工作电压：220V
LED电流：12V
功率：12w
防护等级：不低于一级
外壳材质：铝
质保期：一年
20 | LED 模 组 | 功率：24W | 个 | 60 | 25 | 1500
输入电压：220V
LED灯珠颗数：≥24
灯光颜色：白光
质保期：一年
21 | LED 模 组 | 功率：18W | 个 | 30 | 25 | 750
输入电压：220V
LED灯珠颗数：18
灯光颜色：白光
质保期：一年
22 | 开关 电 源 |  | 块 | 5 | 55 | 275
输出功率：72W
输入电压：100--140VAC
输出电压：12V
工作效率：50HZ--60HZ
输出电流：6A
防护等级：IP64
额定功率：72W
调节电压：±4％
工作环境温度：-10℃--+60℃
冷却方式：自然风冷
23 | 开关 电 源 | 不低于以下配置： | 块 | 10 | 175 | 1750
输出功率：396W
输入电压：220VAC+_15％
输出电压：12V
工作效率：79％
输出电流：33A
工作频率：50HZ-60HZ
调节电压：±10％
外形尺寸：不低于19*11.6*4.9cm
防护等级：Ip64
额定功率：400W
冷却方式：风扇冷却
24 | 行程开关 | 外壳材质:铝合金 | 个 | 5 | 75 | 375
防护等级：IP64
额定电压范围：AC125-250V
机械寿命:不低于1千万次
25 | 带漏电保护 空 开 | 1P20A＋N | 块 | 12 | 28 | 336
保护类型：电流型
额定电压：220VAC
外形尺寸：不低于94*45mm
额定电压范围：220V/400V
26 | 带漏电保护 空 开 | 1P32A＋N | 块 | 30 | 32 | 960
保护类型：电流型
额定电压：220VAC
外形尺寸：不低于94*45mm
额定电压范围：220V/400V
27 | 带漏电保护 空 开 | 1P40A＋N | 块 | 20 | 40 | 800
保护类型：电流型
额定电压：220VAC
外形尺寸：不低于94*45mm
额定电压范围：220V/400V
28 | 带漏电保护 空 开 | 1P63A＋N | 块 | 10 | 45 | 450
保护类型：电流型
额定电压：220VAC
外形尺寸：不低于94*45mm
额定电压范围：220V/400V
29 | 带漏电保护 空 开 | 3P40A | 块 | 10 | 68 | 680
保护类型：电流型
额定电压：380V
外形尺寸：不低于108*94mm
额定电压范围：≤400V
30 | 带漏电保护 空 开 | 3P63A | 块 | 10 | 75 | 750
保护类型：电流型
额定电压：380V
外形尺寸：不低于108*94mm
额定电压范围：≤400V
31 | 空 开 | 3P63A | 块 | 10 | 32 | 320
保护类型：电流型
额定电压：380V
外形尺寸：不低于100*94mm
额定电压范围：≤400V
32 | （国标） 胶 质 线 | 芯数：2芯 | 盘 | 5 | 285 | 1425
工作温度：-15℃-+60℃
电压等级：450v/750v
线芯材质：铜质
标准长度：≥100m
绝缘材质：环保聚氯乙烯pvc
33 | （国标） 护 套 线 | 芯数：3芯 | 盘 | 10 | 458 | 4580
标称截面：1.5mm²
电压等级:220v-750v
线芯材质:铜质
标准长度：≥100m
绝缘材质:环保聚氯乙烯pvc
工作温度：：-15℃-+60℃
阻燃等级：A级
34 | （国标） 护 套 线 | 芯数：3芯 | 盘 | 5 | 752 | 3760
标称截面：2.5mm²
电压等级：220v-750v
线芯材质:铜质
标准长度：≥100m
绝缘材质：环保聚氯乙烯PVC
35 | （国标） 塑 铜 线 | 标称截面：4mm² | 盘 | 4 | 390 | 1560
电压等级:220v-750v
线芯材质:铜质
标准长度：≥100m
绝缘材质:环保聚氯乙烯PVC
36 | 四位带线带开关 插 座 | 额定电压:250vAC | 个 | 80 | 68 | 5440
防护功能:防触电保护
全长：1.8米线
额定频率:50HZ-60HZ
额定电流:10A
37 | 四位带线带开关 插 座 | 额定电压：250vAC | 个 | 70 | 72 | 5040
防护功能：防触电保护
额定电流10A
额定频率：50HZ-60HZ
全长：3米线
38 | 四位带线带开关 插 座 | 额定电压:250vAC | 个 | 60 | 90 | 5400
防护功能：防触电保护
额定电流:10A
额定频率：50HZ-60HZ
全长：5米线
39 | 三位带开关插 座 | 额定电压V:250VAC | 个 | 30 | 32 | 960
额定功率W:2500W
额定电流A:10A
40 | 四位带开关插座 | 额定电压V：250 VAC | 个 | 30 | 45 | 1350
额定功率W:2500W
额定电流A:10A
41 | 一位无开关插座 | A01/10A | 个 | 30 | 15 | 450
额定电压：250V
额定功率：2500W
42 | 一位带开关 插 座 | 104D/16A | 个 | 20 | 30 | 600
额定电压：250V
额定功率：4000W
43 | 八位带开关 插 座 | 604型 | 个 | 2 | 90 | 180
额定电压：250VAC
额定功率：2500W
额定电流：10A
44 | 转换插座 | 904型 | 个 | 20 | 38 | 760
额定电压：250VAC
额定电流：10A
额定功率：2500W
转换器插头：3P
45 | USB四位 墙 插 | 86型 3500mA | 个 | 20 | 62 | 1240
额定电压：250V(输入）
额定电流：10A（输入）
输出电压：5V
输出电流：单口≥3.1A
输出功率：单口≥15W
46 | 五孔 墙 插 | 86型 | 个 | 150 | 15 | 2250
额定电压：250VAC
额定电流：10A
额定功率：2200W
安全性能：绝缘电阻尺大于300兆欧
阻燃标注：PC阻燃
电源容量：12mA
47 | 五孔 墙 插 | 86型 | 个 | 18 | 25 | 450
额定电压：16A
额定电流：10A
额定功率：3500W
安全性能：绝缘电阻尺大于300兆欧
阻燃标注：PC阻燃
电源容量：12mA
48 | 三孔 墙 插 | 86型 | 个 | 5 | 32 | 160
额定电压：250V
额定电流：32A
额定功率：8000W
49 | 插 头 | 3P/10A | 个 | 150 | 8 | 1200
额定电压：250V
额定电流：10A
额定功率：2500W
可拔插次数：80000次
产品尺寸：46*44*20mm
材料：阻燃材料
50 | 插 头 | 3P/16A | 个 | 20 | 12 | 240
额定电压：250V
额定电流：16A
额定功率：4000W
可拔插次数：80000次
产品尺寸：36*36*28mm
材料：阻燃材料
51 | 插 头 | 3P32A | 个 | 5 | 30 | 150
额定电压：250V
额定电流：32A
额定功率：6000-8000W
可拔插次数：80000次
产品尺寸：86*86*10mm
材料：阻燃材料
52 | 墙 单 开 | 86型 10A | 个 | 60 | 15 | 900
额定电压：220VAC
额定电流：3A
额定功率：2200W
工作温度：-10℃--40℃
接触电阻：0-0.2兆欧
绝缘电阻：100M兆欧
寿命：5000-10000次
材料：PC
53 | 墙 单 开 | 86型 双控/10A | 个 | 10 | 18 | 180
额定电压：220VAC
额定电流：3A
额定功率：2200W
工作温度：-10℃--40℃
接触电阻：0-0.2兆欧
绝缘电阻：100兆欧
寿命：5000-10000次
材料：PC
54 | 墙 双 开 | 86型 |  | 10 | 21 | 210
额定电压：220VAC
额定电流：10A
接触电阻：0-0.5兆欧
绝缘电阻：100兆欧
寿命：5000-10000次
材料：PC阻燃
55 | 明装空开箱 | 4P/金属材料 | 个 | 5 | 35 | 175
外形尺寸：不低于175*165*80mm
面板材质：PC塑料
箱体：金属
壳体防护等级：I级
56 | 明装下线盒 | 86型 | 个 | 100 | 5 | 500
材质：PVC
57 | PVC 扣 线 槽 | 40mm/2m | 根 | 200 | 9 | 1800
58 | PVC 扣 线 槽 | 25mm/2m | 根 | 30 | 8 | 240
59 | 铝 扣 线 槽 | 40mm/2m | 根 | 100 | 38 | 3800
60 | 门禁 电 源 | 12V3A | 块 | 5 | 175 | 875
输入电压：100V--240V
输入电流：0.5A
额定频率：50/60HZ
调整：43--63HZ
输出功率：36W
环境温度：-40℃~40℃
61 | 防水 胶 布 | 每卷不能少于18米 | 卷 | 50 | 3 | 150
基本成分：5基橡胶
持粘力：不低于 26牛顿/米
耐热性：不低于 90℃/2小时
低温柔韧性：≥-40℃无裂纹
恢复率：75％
伸长率：42％
透湿度：为/㎡24小时
工作温度：90℃-130℃
62 | 时间继电器 |  | 块 | 15 | 180 | 2700
额定电流：3A
应用电压范围：AC380、220V、DC24V
延时范围：0.05s-24h
触电容量：3A/2A 250V
电寿命（AC-12）：2×105
合计 | [5 empty] | 299206

## 二包
小型家用电器（第二包）
序号 | 品名 / 名称 | 参数 | 单位 | 数量 | 单价（元） | 金额（元）
1 | 开 水 器 | 外形尺寸：不低于600*550*1820mm | 台 | 10 | 9000 | 90000
额定功率：不低于9000W
额定电压：380V
接线方式：40A/4mm²/三相五线
出水方式：双热/一热一直饮
按键设置：定时定日期自动开关机功能，避免无效工作时间，可调节水温
内胆材质：食品级不锈钢SUS304，外覆聚酯纤维保温棉
加热管材质：食品级SUS 800合金材质
便捷安装：进水与落水可左右侧面调换，试用各种安装现场
保护方式：自动防干烧、自动漏电保护、自动缺水保护、自动超温保护、表面温度接近常温、故障自检知
防水等级：IPX3
防触电类型：I类
净水配置：不低于400加仑五级反渗透
产品热效率应大于90%，
产品制造厂家提供不低于一级水效标识
提供具有国家认可的检测机构颁发的检测报告
2 | 厨 宝 | 款式落地式 | 台 | 10 | 590 | 5900
内胆材质搪瓷
桶身材质ABS
产品容积6.6升
控制方式机械式
加热方式恒温式
额定功率 不低于 2200W
热出水率 不低于 80％
电压/频率220V/50HZ
防水等级IPx4（防溅型）
额定压力0.75
最高温度 不高于75
产品尺寸：不低于 210*320*350
合计 | [5 empty] | 95900

## 三包
办公百货后勤物资（第三包）
序号 | 名称 | 参数规格 |  | 单 位 | 数 量 | 单价 | 金 额（元）
1 | 笔记本 | 20张/本 | 胶装本 B5 软面本 20张 | 本 | 200 | 2 | 400
2 | 12V电池 | 12V | 电压12V | 个 | 50 | 7 | 350
容量1000mA
3 | 241打印纸 | 单联/多联 | 分类：一联一等分 一联二等分 二联一等分 二联二等分 三联一等分 三联二等分 分 四联一等分 四联二等分 | 盒 | 200 | 85 | 17000
包装数量：不低于1200张(含) 打印纸材质：无碳纸
4 | 9V电池 | 10*1 | 电压 9V | 节 | 200 | 11 | 2200
容量 600mAh
5 | 白板笔 | 1*10 | 材质：【线幅1.8mm】纤维头 | 支 | 200 | 3 | 600
笔芯颜色：黑色 红色 蓝色（根据实际要求选配颜色） 是否可再充墨水：可
6 | 板夹 | A4 | 材质：PP | 个 | 100 | 8 | 800
类型：加厚网格刻度 平头夹款-A4
7 | 板夹 | A5 | 材质：PP | 个 | 100 | 10 | 1000
类型：加厚网格刻度 平头夹款-A5
8 | 保管账本 | 65/本 |  | 张 | 2000 | 0.1 | 200
纸开本：16开
9 | 本皮纸 | A4 | 彩色幅面：A4包装 规格：1x100张 | 包 | 20 | 32 | 640
克重：不低于180g
10 | 壁纸刀 | 15cm | 分类：塑壳美工刀不低于15mm 自动锁定推扭 | 把 | 20 | 5 | 100
刀尖角度：60°以下 刃长：10cm
刀柄长：不低于15cm
11 | 便利贴 | 76*76 | 颜色分类：四色 是否可粘贴：是 规格：76*101mm | 本 | 20 | 8 | 160
12 | 彩色长尾夹 | 4# | 材质：金属 | 个 | 5000 | 0.5 | 2500
规格：筒装彩色款 25mm
13 | 彩色长尾夹 | 5# | 材质：（金属） | 个 | 5000 | 0.3 | 1500
规格：筒装彩色款 19mm
14 | 彩色长尾夹 | 1# | 材质：金属 | 个 | 1000 | 1.5 | 1500
规格：筒装彩色款 50mm
15 | 档案袋 | A4 | 材质：牛皮纸 | 个 | 200 | 1.5 | 300
规格：不低于250克/A4
16 | 档案盒 | A4*5*12 | 材质：PP | 个 | 800 | 12 | 9600
规格：不低于55mm/A4
17 | 档案盒 | A4*3*12 | 材质：PP | 个 | 600 | 10 | 6000
规格：不低于35mm/A4
18 | 档案盒 | A4*2*12 | 材质：PP | 个 | 200 | 8 | 1600
规格：不低于25mm/A4
19 | 牛皮纸档案盒 | A4*2CM | 材质：无酸牛皮纸档案盒 规格：侧宽20mm(棕黄) | 个 | 2000 | 3 | 6000
20 | 电池 | 5*10 | 型号：5号 | 粒 | 4000 | 2.5 | 10000
电池燃料类型：碱性电池
21 | 电池 | 5*10 | 型号：7号 | 粒 | 2000 | 2.5 | 5000
电池燃料类型：碱性电池
22 | 订书钉 | 1000枚/盒 | 12*6mm 25页/70克 | 盒 | 400 | 2 | 800
23 | 订书机 |  | 订书机类型：中型 钉书机装订数量：不低于50枚 | 个 | 50 | 20 | 1000
装订页数：不低于25书钉 适用针型：24/6
24 | 复写纸 | 100张 | 颜色分类：蓝色 数量：不低于100张 | 本 | 10 | 18 | 180
种类：16开
25 | 格尺 | 30cm | 种类：直尺 | 把 | 50 | 3 | 150
规格：30cm
26 | 光敏印油 | 10ml | 颜色分类：红色大号 | 瓶 | 50 | 15 | 750
印泥分类：印油
27 | 回形针 | 100支 | 材质：金属 | 盒 | 500 | 5 | 2500
0050种类：50MM
28 | 计算器 | 12位 | 类型：太阳能多功能型 | 个 | 20 | 65 | 1300
屏幕最大显示位数：不低于12位数
适配电池类型：双重
屏幕材质：LED
29 | 记号笔 | 10 | 笔芯颜色：黑色 红色 蓝色（根据实际要求选配颜色） | 支 | 300 | 3 | 900
是否可再充墨水：可
是否双头：是
笔类型：墨水性笔
颜色数：红/蓝/黑
适用墨水类型：油性墨水
30 | 剪子 | 20cm | 材质：金属 | 把 | 50 | 15 | 750
类型：办公剪刀
31 | 胶带 | 5cm*1cm*100y | 胶带类型：包装胶带 | 卷 | 100 | 8 | 800
高透材质：PVC高强度
32 | 胶带 | 10cm*1cm*100y | 胶带类型：包装胶带 | 卷 | 50 | 12 | 600
高透材质：PVC高强度
33 | 拉杆夹 | 14mm | 材质：PP | 个 | 500 | 2 | 1000
颜色分类： 白色
种类：A4
34 | 拉杆夹 | 15.5mm | 材质：PP | 个 | 500 | 3 | 1500
颜色分类： 彩色
种类：A4
35 | 牛皮纸档案袋 | A4 | 米黄色材质：牛皮纸 | 个 | 100 | 1 | 100
颜色分类：40mm背宽
36 | 牛皮纸档案盒 | A4*5cm | 材质：牛皮纸 | 个 | 200 | 5 | 1000
规格：加厚无酸牛皮纸5cm/容纸量500张
37 | 牛皮纸档案盒 | A4*6cm | 材质：牛皮纸 | 个 | 200 | 6 | 1200
规格：加厚无酸牛皮纸5cm/容纸量600张
38 | 牛皮纸档案盒 | A4*8cm | 材质：牛皮纸 | 个 | 200 | 7 | 1400
规格：加厚无酸牛皮纸5cm/容纸量800张
39 | 牛皮纸档案盒 | A4*10cm | 材质：牛皮纸 | 个 | 200 | 8 | 1600
规格：加厚无酸牛皮纸5cm/容纸量980张
40 | 票据夹 | / | 货号：票据文件夹组合 材质：PP、PVC | 个 | 50 | 8 | 400
发票夹
41 | 起钉器 |  | 迷你起钉器 材质：金属 使用书针型号：12#/10# | 个 | 20 | 5 | 100
42 | 铅笔 | hb | 外壳颜色分类：彩色 书写 粗细：2.0mm 笔类型：石墨/普通铅笔 | 支 | 300 | 1 | 300
笔芯硬度：2B/HB适用场景：书写
颜色数：单色
43 | 回形针 | 3# | 材质：金属 | 盒 | 200 | 2 | 400
规格：100只 种类：29MM
44 | 四联文件框 | A4*10*4 | 材质：PVC塑料 | 个 | 100 | 28 | 2800
颜色分类：蓝色特厚 黑色特厚 灰色特厚
45 | 台历 | / | 材质工艺：木质工艺 | 个 | 15 | 260 | 3900
款式：商务 内页类型：周历
46 | 温度计 | 230856 | 【非水银/不插电】温度计测温范围:-30~40℃C产品材质:ABS环保材质测量方式:悬挂或者吸附，表面直径150mm，测量精度:±1(0~30°C)±2 | 个 | 20 | 30 | 600
47 | 文件袋 | 1*15*10 | 材质：PP | 袋 | 100 | 2 | 200
颜色分类： 透明 种类：A4
48 | 文件座 | 353*269 | 材质：金属 | 个 | 20 | 130 | 2600
颜色分类：黑色
种类：抽拉式
49 | 橡皮 | / |  | 盒 | 50 | 2 | 100
规格：2B 4B 类型：专业绘图
50 | 印泥 | 不低于60g | 颜色分类：红色 | 盒 | 20 | 12 | 240
印泥分类：印泥
51 | 印台 | / | 形状：圆形 | 盒 | 50 | 15 | 750
颜色分类：红色 规格：大号方形透明盒 外壳材质：塑料
52 | 油笔 | 12 | 颜色分类：蓝色 黑色 红色（根据实际要求选配颜色） | 支 | 400 | 2 | 800
书写粗细：0.7mm
蓝色是否可擦：否 笔类型：传统笔
笔杆材质：塑料
墨水是否速干：是
53 | 语音计算器 | / | 类型：多功能语音 | 个 | 10 | 80 | 800
屏幕最大显示位数：12位数
适配电池类型：双重
屏幕材质：LED
54 | 扎带 | 4*200 | 类型：尼龙 | 包 | 500 | 9 | 4500
种类：自锁扎带 颜色类型：黑色 白色 黄色（根据实际要求选配颜色）
55 | 中性笔 | 12 | 颜色分类：蓝色 黑色 红色（根据实际要求选配颜色） | 支 | 4000 | 2 | 8000
书写粗细：0.5mm
蓝色是否可擦：否 笔类型：传统笔
笔杆材质：塑料墨水 是否速干：是
56 | 资料册 | A4/60 | 材质：PP/pvc | 个 | 200 | 20 | 4000
颜色分类： 蓝色/透明 种类：A4/60页
57 | 双面胶 | 2cm | 材质：绵纸双面胶 | 卷 | 100 | 3 | 300
颜色分类： 透明种类：2cm*10m
58 | 水桶 | 50L | 型号：50升立圆（带刻度、带内盖） | 个 | 10 | 55 | 550
50升连体（带刻度、带内盖）
50升立方（带刻度、带内盖） ） 是否可折叠：否
水桶分类：食品级塑料桶
59 | 保鲜膜 | 30*300 | 材质：PVC | 卷 | 300 | 28 | 8400
尺寸：30cm*300m（1100g) 包装种类：箱装
颜色分类： 透明
60 | 杯托 | / | 材质：塑料 | 个 | 50 | 1 | 50
尺寸：一次性杯托250ml
颜色分类：彩色
61 | 足浴袋 | 65*80 | 材质：全新塑料特厚 | 个 | 40000 | 0.3 | 12000
尺寸：65cm*80cm
颜色分类：透明
62 | 足浴桶 | 30L | 材质：牛筋塑料 规格：加厚耐摔牛筋泡脚桶 | 个 | 50 | 65 | 3250
水位高度：20cm-25cm
63 | 周转箱 | 56*41*33 | 材质：全新塑料特厚 | 个 | 50 | 75 | 3750
尺寸：56*41*33
颜色分类：蓝色 黄色 红色 绿色（根据实际要求选配颜色）
64 | 周转箱 | 54*41*30 | 材质：全新塑料特厚 | 个 | 20 | 70 | 1400
尺寸：54*41*30
颜色分类：蓝色 黄色 红色 绿色（根据实际要求选配颜色）
65 | 周转箱 | 64*43*36 | 材质：全新塑料特厚 | 个 | 10 | 85 | 850
尺寸：64*43*36
颜色分类：蓝色 黄色 红色 绿色（根据实际要求选配颜色）
66 | 青砖茶 | 400克 |  | 袋 | 20 | 15 | 300
400g砖茶
67 | 粘尘器 | 16cm | 粘毛滚 | 个 | 50 | 15 | 750
规格：24CM加宽手柄
68 | 纸箱 | 60*40*50 | 规格尺寸：五层牛卡超硬 不低于60*40*50cm 厚度：不低于7mm | 卷 | 400 | 12 | 4800
瓦楞类型：AB瓦楞
纸板材质：瓦楞纸板箱型结构：对口箱
69 | 浴巾 | 70*140 | 面料：纯棉布 件重：不低于440g | 块 | 50 | 65 | 3250
是否一次性：否
规格：不低于140*70cm 材质成分：棉100%
70 | 增白皂 | 232g | 增白皂 | 块 | 50 | 6 | 300
质量：不低于232克
71 | 斜口工具箱 | 61*40*22 | 材质：塑料特厚 | 个 | 50 | 65 | 3250
尺寸：不低于61*40*22
颜色分类：蓝色 黄色 红色 绿色（根据实际要求选配颜色）
72 | 鞋套 | 10*10 | 功能：防尘 | 个 | 30000 | 0.1 | 3000
材质：PE特厚 颜色分类：蓝色
鞋帮高度：低筒
73 | 洗手刷 | 10.2*4 | 品名：耐高温洗手刷 材质：医用ABS及棕毛 | 个 | 100 | 9 | 900
尺寸 不低于10.2*4*3.2
74 | 洗手液 | 420ml | 型号：抑菌洗手液适用 | 瓶 | 200 | 17 | 3400
净含量：约420g
75 | 洗衣粉 | 1kg | 不含磷浓缩加酶洗衣粉 | 袋 | 100 | 14 | 1400
包装体积：约1kg
76 | 洗衣液 | 2kg | 香味：熏衣草香洗衣液 | 瓶 | 100 | 35 | 3500
格类型：约2kg
77 | 洗衣液 | 2kg | 除菌 洗衣液 规格类型：草本清香 | 瓶 | 100 | 35 | 3500
净含量：约2kg
78 | 线手套 | 纯棉 |  | 副 | 400 | 2 | 800
厚款650克
规格类型：纯棉 规格款式：劳保手套
79 | 套扫 | 1+1 | 材质：塑料、不锈钢 | 套 | 50 | 20 | 1000
颜色分类：【双刮齿款】2件套 是否手工：是
80 | 粘尘器替换装 | 16cm*2 | 材质：塑料24CM加宽手柄 | 包 | 100 | 11 | 1100
清洁用品种类：粘毛滚替换头
81 | 透明整理箱 | 45L | 材质：PP | 个 | 200 | 80 | 16000
规格：透明 颜色分类：透明储物箱
款式：提手式 容量：不低于45L
82 | 透明整理箱 | 20L | 材质：PP | 个 | 300 | 30 | 9000
规格：透明 颜色分类：透明储物箱
款式：提手式 容量：不低于20L
83 | 拖鞋 | 41-43 | 颜色分类： 黑色 灰色 深蓝 橘色 白色 （根据实际要求选配颜色） | 双 | 50 | 15 | 750
填充物：EVA 材质：EVA
鞋底厚度：不低于3cm
84 | 卫生纸 | 1*12 | 原材料成分：原木浆4层约1600g | 卷 | 10000 | 2 | 20000
无芯
85 | 乳胶手套 | 45cm | 款式：乳胶分指手套 | 副 | 100 | 7 | 700
尺码：XL
86 | 刷碗巾 | 1*4 | 多用刷碗巾 | 片 | 500 | 2 | 1000
87 | 水桶 | 25L | 型号：25升立圆（带刻度、带内盖） | 个 | 40 | 35 | 1400
是否可折叠：否
水桶分类：食品级塑料桶
88 | 平板拖布杆 | 55/127 | 规格：不低于127*55cm | 把 | 100 | 38 | 3800
拖布材质：超细纤维 尘推类型：夹固式
杆材质：不锈钢
89 | 平板拖布头 | 55/65 | 规格：不低于55cm | 个 | 300 | 16 | 4800
材质：超细纤维 尘推类型：夹固式
90 | 暖壶 | 3.2L | 容量：约3.2L | 个 | 30 | 40 | 1200
颜色分类：本色内胆材质：不锈钢 外壳材质：不锈钢瓶
种类：真空
91 | 鹿皮拖布 | 1*1 | 规格：鹿皮巾拖把（1头1杆） 拖布材质：麂皮巾 | 把 | 100 | 28 | 2800
杆材质：不锈钢
92 | 毛巾 | 70*35 | 材质：纯棉毛巾 | 条 | 250 | 15 | 3750
颜色分类：兰/深灰/紫/中灰/白
产品规格（长x宽cm）：不低于70*35cm
材质成分：棉100%
93 | 毛巾拖布 | 1*1 | 颜色分类：毛巾拖把（1头1杆） 拖布材质：毛巾 杆材质：不锈钢 | 把 | 20 | 28 | 560
94 | 绝缘手套 | 橡胶 | 材质：橡胶 | 副 | 30 | 60 | 1800
95 | 绝缘靴 | 橡胶 | 材质：橡胶 | 双 | 30 | 145 | 4350
96 | 拖地桶 | 25L | 容量：约25L | 个 | 50 | 22 | 1100
加大加厚带滑轮
外壳材质：塑料
97 | 乳胶手套 | 60cm | 功能：耐油耐酸碱 | 副 | 200 | 10 | 2000
材质：橡胶 尺码：XL
型号60cm加厚耐酸碱 手套款式：分指手套
98 | 货架 | 2M*2M*0.6M | 材质：金属 | 组 | 20 | 850 | 17000
尺寸：2M*2M*0.6M
高度是否可调节：是 附加功能：拆装 可移动 可升降
承重：不低于700kg
99 | 货架 | 2M*1.5M*0.6M | 材质：金属 | 组 | 15 | 680 | 10200
尺寸：2M*1.5M*0.6M
高度是否可调节：是 附加功能：拆装 可移动 可升降
承重：约700kg
100 | 货架 | 2M*1.2M*0.6M | 材质：不锈钢 | 组 | 15 | 650 | 9750
尺寸：2M*1.2M*0.6M
高度是否可调节：是 附加功能：拆装 可移动 可升降
承重：700kg
101 | 餐巾纸 | 1*3000 | 原材料成分：原木浆 | 包 | 500 | 10 | 5000
层数：4层 分类：3000抽
规格：175*128mm
102 | 茶壶 | 2.5L | 材质：瓷 容量：约2.5升 风格：民族风格 | 个 | 20 | 135 | 2700
草原风格
103 | 抽纸 | 1*6 | 原材料成分：原生浆 层数：3层 | 包 | 400 | 5 | 2000
规格类型：138*200
抽数：200抽
104 | 大粒盐 | 800g | 原材料成分：天然湖盐 | 袋 | 100 | 6 | 600
规格类型：约800g
105 | 大盘纸 | 12/箱 | 产品成分:原生木浆 | 盘 | 500 | 18 | 9000
压花香型:双压线 规格:120mm*90mm
数量:3层x180米
106 | 擦手纸 | 200*20 | 原材料成分：原生浆 | 包 | 2000 | 7.5 | 15000
层数：4层 种类：抽取式擦手纸
规格类型：180mm*32抽
107 | 一次性纸杯 | 250ml | 容量：250mL | 个 | 60000 | 0.25 | 15000
规格类型：250ml 厚度：350g
108 | 医疗垃圾桶 | 30L | 容量：30L 规格：不低于39.8*41*43.5 型状：方形 | 个 | 20 | 140 | 2800
颜色分类：黄色 外壳材质：塑料
开合方式：脚踏式
109 | 利器盒 | 5L | 容量：5L | 个 | 4000 | 8 | 32000
形状：圆形
规格： 利器盒5L
外壳材质：塑料 开合方式：推盖式
110 | 利器盒 | 3L | 容量：3L | 个 | 1000 | 5 | 5000
形状：圆形
规格： 利器盒3L
外壳材质：塑料 开合方式：推盖式
111 | 利器盒 | 10L | 容量：10L | 个 | 300 | 15 | 4500
形状：方形
规格： 利器盒5L
外壳材质：塑料 开合方式：翻盖式
112 | 利器盒 | 25L | 容量：25L 形状：圆形 | 个 | 100 | 40 | 4000
规格： 利器盒25L
外壳材质：塑料 开合方式：推盖式
113 | 脚踏垃圾桶 | 10L | 容量：10L 规格：20*18*35 型状：方形 | 个 | 20 | 60 | 1200
颜色分类：黑色外壳材质：塑料
开合方式：脚踏式
114 | 垃圾桶 | 8.3L | 容量：8.3L 形状：圆桶 | 个 | 20 | 16 | 320
规格：大号8.3L(蓝色) 大号8.3L(粉色) 大号8.3L(白色) 大号8.3L(棕色)垃圾桶
类型：纸篓
外壳材质：塑料
115 | 生活垃圾桶 | 30L | 容量：30L 规格：39.8*41*43.5 型状：方形 | 个 | 20 | 120 | 2400
颜色分类：黑色外壳材质：塑料
开合方式：脚踏式
116 | 生活垃圾桶 | 10L | 容量：10L 规格：20*18*35 型状：方形 | 个 | 100 | 15 | 1500
颜色分类：灰色 外壳材质：塑料
开合方式：无盖
合计 |  |  |  | 392250

## 四包
塑料袋、医用垃圾袋、核磁袋等（第四包）
序号 | 名称 | 规格 | 金额（元） | 数量 | 年金额（元）
1 | 塑 料 袋 | （35+7）*50 | 0.15 | 30000 | 4500
2 | 小 垃 圾 袋 | 黄色33+7*52 4.5丝 | 0.1 | 100000 | 10000
3 | 大 垃 圾 袋 | 黄色60*100 8丝 | 0.47 | 90000 | 42300
4 | 大 垃 圾 袋 | 黄色60*80 7丝 | 0.48 | 90000 | 43200
5 | 大 垃 圾 袋 | 黑色60*97 7.5丝 | 0.46 | 90000 | 41400
6 | 医用 垃 圾 袋 | 75+10*100 7丝 | 0.8 | 100000 | 80000
7 | 核磁、CT袋 | 38*54 9.5丝（前后有医院简介） | 0.65 | 100000 | 65000
合计 |  |  |  | 286400

## 五包
水暖五金耗材类（第五包）
序号 | 品名 / 名称 | 参数 | 数量 | 单价（元） | 年金额（元）
1 | 木门锁芯 | 铜小70 | 200 | 45 | 9000
2 | 木门锁 | 50锁体 | 15 | 80 | 1200
3 | 木门单舌锁 | 60锁体 | 10 | 80 | 800
4 | 门顶 | 中号 | 100 | 15 | 1500
5 | 广告胶 | 24支 胶 | 3 | 360 | 1080
6 | 快丝 | Φ3m*30mm | 4 | 18 | 72
7 | 燕尾丝 | Φ3m*30mm | 4 | 18 | 72
8 | 快丝 | Φ3m*16mm | 2 | 20 | 40
9 | 快丝 | Φ3m*50mm | 1 | 20 | 20
10 | 快丝 | Φ3m*70mm | 1 | 20 | 20
11 | 三角瓷砖钻头 | 6＃ | 50 | 4.5 | 225
12 | 三角瓷砖钻头 | 8＃ | 50 | 5 | 250
13 | 不锈钢钻头 | 4.2㎜ | 50 | 4.5 | 225
14 | 不锈钢钻头 | 5.2㎜ | 50 | 5 | 250
15 | 塑料胀丝 | 6＃ | 2 | 8 | 16
16 | 塑料胀丝 | 8＃ | 2 | 8 | 16
17 | 万能胶 | 1.8升*6个 | 1 | 300 | 300
19 | 卷柜转舌锁 | 18*2mm | 400 | 7 | 2800
20 | 发泡胶 | 750ml*15支 | 3 | 225 | 675
21 | 抽屉锁 | 16*22*36（长宽高mm） | 11 | 7 | 77
22 | 断桥铝锁 | 直径2cm | 5 | 80 | 400
23 | 柜门铰链 | 全扣半扣 | 30+30 | 10 | 600
24 | 钢垫 | 65㎜ | 20 | 4 | 80
25 | 钢垫 | 50㎜ | 20 | 3.5 | 70
26 | 钢垫 | 40㎜ | 20 | 3 | 60
27 | 钢垫 | 32㎜ | 20 | 3 | 60
28 | 钢垫 | 25㎜ | 20 | 3 | 60
29 | 铜三通 | DN15 | 30 | 8 | 240
30 | 铜短接 | DN15 | 50 | 4 | 200
31 | 4分铁丝堵 | DN15 | 20 | 1 | 20
32 | 4分铁堵帽 | DN15 | 20 | 1 | 20
33 | 红外洗手盆感应龙头 | 材质：不锈钢 | 20 | 200 | 4000
感应方式：红外手感
34 | 饮水机热水龙头 | DN15/304不锈钢 | 122 | 80 | 9760
35 | 铁堵帽 | DN32 | 25 | 4 | 100
36 | 铁死堵 | DN32 | 25 | 4 | 100
37 | 加长拖布池水龙头 | 全铜DN15 | 50 | 25 | 1250
38 | 上水软管 | 80公分 | 100 | 15 | 1500
39 | 万能伸缩下水软管 | DN32/ABS工程塑料 | 120 | 5 | 600
40 | 脸盆下水总成 | Ø32mm不锈钢/翻盖式 | 30 | 45 | 1350
41 | 单水龙头【高颈】 | 304不锈钢 | 150 | 60 | 9000
42 | 冷热水龙头【高颈】 | 304不锈钢 | 40 | 120 | 4800
43 | 感应水龙头【高颈】 | 304不锈钢 | 18 | 260 | 4680
44 | PPR32管 | S3.2/DN32/4米 | 10 | 30 | 300
45 | PPR32活接 | PPR32*1"钢质 | 20 | 8 | 160
46 | PPR40管 | S3.2/DN40/4米 | 10 | 50 | 500
47 | PPR40活接 | PPR40*1.2"钢质 | 10 | 15 | 150
48 | PPR25管 | S3.2/DN25/4米 | 10 | 25 | 250
49 | PPR20管 | S3.2/DN20/4米 | 15 | 15 | 225
50 | PPR外直 | Ø32㎜*1" | 25 | 8 | 200
51 | PPR外弯 | Ø20㎜*½ | 25 | 8 | 200
52 | PPR弯头 | Ø20㎜ | 30 | 8 | 240
53 | PPR三通 | Ø20㎜ | 10 | 2 | 20
54 | PPR内弯 | Ø32㎜*1" | 40 | 15 | 600
55 | PPR弯头 | Ø32㎜ | 20 | 2 | 40
56 | PPR变径 | Ø25X20 | 20 | 3 | 60
57 | PPR管箍 | Ø20㎜ | 30 | 2 | 60
58 | PPR坐弯 | Ø20㎜*½ | 10 | 10 | 100
59 | PPR双活接球阀 | 口径：32㎜ 压力：不低于1.6MPa铜质 | 20 | 50 | 1000
60 | PPR双活接球阀 | 口径：20㎜ 压力：不低于1.6MPa铜质 | 30 | 25 | 750
61 | PPR外直 | Ø20㎜*½ | 20 | 8 | 160
62 | 自喷漆 | 白色300ml | 20 | 8 | 160
63 | 自喷漆 | 深灰300ml | 10 | 8 | 80
64 | 脚踏阀 | 32㎜ | 30 | 220 | 6600
65 | 暖气反扣补芯 | 铁32X25 | 50 | 4 | 200
66 | 坐便（马桶) | 坑距：300-400cm 冲水方式：虹吸式 材质：陶瓷釉面 陶瓷1号 | 10 | 700 | 7000
67 | 坐便盖丝杆 | 8mmX50mm | 200 | 10 | 2000
68 | φ10外丝病床轮 | 3寸10丝 | 50 | 25 | 1250
69 | PVC胶 | 小桶500克 | 4 | 10 | 40
70 | PVC三通 | 50㎜ | 20 | 2 | 40
71 | PVC管箍 | 50㎜ | 20 | 2 | 40
72 | PVC弯头 | 90°/50mm | 20 | 2 | 40
73 | PVC弯头 | 45°/50mm | 20 | 2 | 40
74 | 生料带 | 50m | 100 | 2 | 200
75 | 丁烷小气瓶喷枪头 | 枪头最高温：≥1000℃ | 4 | 50 | 200
点火方式：电子点火
是否可调节火力：是
76 | 门锁芯 | 材质：铜 | 20 | 80 | 1600
77 | 内胎 | 24X13-8SV | 40 | 40 | 1600
78 | 内胎 | 2.50CM-17 | 30 | 40 | 1200
79 | 马桶盖 | 内径300㎜*22mm | 20 | 50 | 1000
80 | 钢锯条 | 300㎜ | 100 | 0.7 | 70
81 | 打气筒 | 55mm-65mm | 5 | 40 | 200
82 | 轮椅万向轮 | 内置轴承 钢支架 带刹车 高度：≤50㎜ | 220 | 7 | 1540
83 | 皇冠闭门器耐低温（40°） | 中号180° | 40 | 130 | 5200
84 | 不锈钢挂架 | 7勾 | 25 | 25 | 625
85 | 不锈钢挂架 | 7勾 | 25 | 25 | 625
合计 |  |  |  | 94153