## Sheet1
| 产品名称 | 参数 | 数量 | 单位
1 | 网络音柱 | 1.一款基于TCP/IP传输协议的全数字化音柱 2.喇叭单元：3"*4 2"*1 3.额定功率：60W 4.输入电压：AC220V 50Hz/60Hz 5.灵敏度(1m,1W)：91dB 6.最大声压级(1m)：106dB 7.频率响应：95-20KHZ 8.防水等级：IP66 | 8 | 台
2 | 采集器 | 1.设备具有≥1路标准RJ45网络接口； 2.设备具有≥32路消防报警接入端子，可多台级联； 3.设备带≥2路断电器触点短路信号输出（直流2A电流)，触发报警器等短路触发其它设备； 4.设备具有报警接入信号、电平输入或短路信号输入或电平和短路混合输入； | 1 | 台
3 | 寻呼话筒 | 1.设备采用≥7”IPS高清显示屏，全方位无障碍显示； 2.设备支持分区广播、分组广播、全区广播，具有对分区/分组/全区节目源点播控制功能； 3.设备支持TCP、UDP、IGMP、ICMP等网络协议； 4.设备支持应急一键寻呼，带防护盖，防止误操作； 5.设备MIC具有无声音输入时自动关闭功能，并可设定自动关闭时间； 6.设备内置≥3W全频高保真扬声器，用于监听和对讲； 7.设备支持背景音讲话，话音自动优先； 8.设备具有≥1路3.5耳机接口线路输入和输出； 9.设备具备服务器断网后仍然能够进行广播功能； 10.设备具有启动网络寻呼，MIC具有手动打开/关闭静音功能； | 2 | 台
4 | 无线话筒 | 1.具备一台无线信号接收主机和两支铝制无线手持麦克风，频率范围UHF：500MHz～900MHz。 2.具有两通道接收信号,每通道有200个信道可选。 3.内置高效抑制噪声线路，最大限度的防止啸叫。 4.自动红外搜索对频，接收主机有4条接收天线，空旷环境使用距离可达80-100米。 5.接收主机设有2个平衡输出和1个混合非平衡输出，适合连接各种音频信号接收设备。 6.调制方式：FM 7.信噪比：>60dB 8.失真度：<0.5%@1KHz 9.灵敏度：1.2/UV @S/N=12dB 10.电源供应：DC12V～17V | 4 | 套
5 | 天线分配器 | 1.频率响应：600-860MHz 2.最大增益：0dB, +3dB - +10dB 3.阻抗：50 ohms 4.安装插头：TNC 5.幻像电源：DC8V 20mA 6.供电方式：DC15V | 1 | 套
6 | 话筒天线 | 1.天线接收频段广，可接收等同或优于470-960MHZ的频率 2.天线极化方式：线极化 3.天线驻波比：≤2.0 4.放大器增益：四档可调（-6dB/0dB/6dB/12dB) 5.指向性：≥90度指向 | 1 | 套
7 | 调音台 | 1.≥8路XLR平衡式麦克风输入兼容≥8路AUX线路输入共用接口；≥2组立体声输入，≥2路RCA输入，可连接立体声音源设备。 2.≥2路立体声主输出、≥4编组XLR平衡式输出、≥3路AUX辅助输出、≥1路耳机监听输出、≥2路效果FX输出。 3.内置双99种DSP数字混响效果；每路输入支持四段均衡调节，总输出支持双七段图示均衡调节，同时输出支持双9段信号监听功能，实时监听输出信号的状态。 4.内置麦克风音频信号放大器，可对音频进行压缩处理、均衡处理、DA转换等。 5.每路XLR平衡式麦克风输入自带静音开关，带有48V幻象电源，支持一键开启幻象供电。 6.内置MP3播放器，支持1路USB接口，外接U盘播放音乐，支持录音功能； 7.每个通道支持≥3路AUX辅助输出、1路效果FX发送输出。 8.支持无线蓝牙播放，可连接移动终端蓝牙进行音乐的播放。 | 1 | 台
8 | IP音频采集器 | 1.设备支持TCP、UDP、IGMP、ICMP等网络协议； 2.设备支持Web配置，操作方便、简单； 3.设备具有≥4路单声/立体声线路输入； 4.电源输入：AC100-240V 50Hz/60Hz 5.网络：Rj45(10/100M) 6.音频输入灵敏度：0.775V 7.频率响应：80-16000Hz | 1 | 台
9 | 控制主机 | 1.设备采用≥15.6英寸高清触摸屏，简单易用的触摸屏操控； 2.设备可根据服务器软件形成的电子地图，查看各路广播终端实时情况，尽在掌控； 3.设备支持GPS和北斗校正对时，无需英特尔网络，适合无网络地区使用； 4.硬盘：金士顿≥128GB、固态硬盘≥4* SATA3.0 硬盘接口,传输速度可达6Gbps.Supports RAID 0/1/5 5.内存：金士顿DDR3代≥4G内存，最大支持≥16GB 6.显示接口：≥1*VGA接口,支持最高分辨率为1920X1200@60Hz(默认,和HDMI2.0 接口二选一)、≥1*HDMI2.0 接口,支持最高分辨率为4096x2304@60Hz (可选,和VGA 接口二选一) 7.网络接口：≥2*RTL8111F千兆网卡芯片,支持网络唤醒/PXE功能 8.音频接口：MIC-in/Line-out/Line-in 9.扩展插槽：≥1* PS/2 接口(可扩展键盘和鼠标)、≥2*串口（COM口）、≥2*USB3.0接口、≥2*USB2.0接口、≥1*RJ-45千兆网络接口、≥1*三层音频接口(MIC-in/Line-out/Line-in) 10.校正对时：GPS和北斗自动校对北京时间精度1分钟到1n秒可设定 11.前置I/O接口：≥2*USB2.0接口 | 1 | 台
10 | 数字化IP网络广播客户端管理软件 | 1.软件基于国产Linux系统开发，B/S架构设计； 2.系统支持广播、对讲、监控系统的融合，与海康、大华等主流摄像头联动，支持自动搜索局域网内监控设备，可绑定至任意终端分区，通过手机、平板、PC等设备可实时查看监控视频； 3.系统集成讯飞专业级TTS文字语音功能模块，语音清晰自然； 4.系统支持1000个以上网络广播终端；支持1000路以上组播任务及200路以下独立播放任务； 5.系统强大的定时功能，支持多达100个定时方案，每个定时方案支持200个定时点，定时方案可随时切换； 6.系统支持今日定时点任务一览，包括已执行、正在执行、未执行的定时任务，提供任务详细信息、倒计时显示等功能； 7.系统支持节目源监听及终端现场监听功能； 8.系统支持系统配置文件的备份、导入、导出； 9.系统支持WEB远程管理歌曲库，支持新建/删除/重命名歌曲列表、上传/删除歌曲等操作； 10.系统支持全系列产品的日志查询、过滤、检索、导出功能，包括运行日志、播放日志、消防日志、寻呼日志等日志类型； 11.系统可灵活管理所有终端分区，包括播放控制、音源控制、状态控制等； 12.系统支持对全系列设备的参数管理，具有强大的DSP音效处理功能，预设流行、舞曲、摇滚、古典、人声、柔和等音效，提供10段DSP参量均衡图形化调节； 13.系统维护方便，支持远程管理与维护. | 1 | 套