## Sheet1
序号 | 产品名称 | 参数 | 单位 | 数量
1 | 运动相机 | 配置不低于以下参数 支持5.3KHDR视频拍摄 60帧高清视频， 10bit+log视频， 超过10 亿种颜色， 配备（128G高速内存卡） | 台 | 3
2 | 灯光一 | 配置不低于以下参数 DC输入功率(Max): 360 W CCT :2500K-7500K士300K TLCI :>95 TM-30 Rf(平均值): 92 光通量 ;19389lm(5600K) 工作电压 :DC 48V 供电规格 :DC:48V/7.5 AAC:100V-240V/2.5A/50-60 Hz 散热方式 :主动散热 输出功率(光源) :300 W CRI :>95 CQs :3200K:>95 TM-30 Rg(平均值): 5600K:>92 存储温度: 101 工作电流: -20°C-+80°C 控制方式: 7.5 A 灯体重量 :< 100 m | 台 | 1
3 | 灯光二 | 配置不低于以下参数 DC输入功率(Max): 360 W CCT :2500K-7500K士300K TLCI :>95 TM-30 Rf(平均值): 92 光通量 ;19389lm(5600K) 工作电压 :DC 48V 供电规格 :DC:48V/7.5 AAC:100V-240V/2.5A/50-60 Hz 散热方式 :主动散热 输出功率(光源) :300 W CRI :>95 CQs :3200K:>95 TM-30 Rg(平均值): 5600K:>92 存储温度: 101 工作电流: -20°C-+80°C 控制方式: 7.5 A 灯体重量 :< 100 m | 台 | 1
4 | 灯光三 | 配置不低于以下参数 工作电流 :8A 输入功率 :≤720W CRI :≥96 CQS :≥95 频道 ：2001-2-3 色温 :5600±200K 电池要求 :14.4V-15A>180Wh26V-8.5A>180Wh28.8V-7.5A>180Wh 遥控距离 :<100 米 灯体重量 :4.54kg 工作电压 :100V~240V50Hz/60Hz 输出功率 :≤600W TLCI :≥96 工作频率: 2.4GHz 群组 :A/B/C/D 防水等级: NA 散热方式 :主动散热 APP控制方式: 蓝牙 | 台 | 1
5 | 灯光四 | 工作电流 ：8A 输入功率 ：≤720W CRI ：≥96 CQS： ≥95 工作频率 ：2.4GHz 群组 ：A/B/C/D 电池充电电压 ：14.4V(12V-16.8V)26/28.8V(25V-29.4V) 电池要求 ：14.4V-15A>180Wh26V-8.5A>180Wh28.8V-7.5A>180Wh 控制方式 ：2.4GHz,DMX512,以太网 遥控距离(蓝牙)： <80m 屏幕类型 ：LCD(自适应亮度) 工作电压： 100V~240V 输出功率 ： ≤600W TLCI ： ≥96 色温： 2700K-6500K 频道： 2001-2-3 工作温度 ： -20°C~45°C 电池充电电流 ： 3A 散热方式 ： 主动散热 遥控距离(2.4GHz) ：≤100m 遥控距离(LumenRadio ： ≤100m | 台 | 2
6 | 相机 | 配置不低于以下参数 2000-3000万像素 最大光圈：F2.8 光学变焦：10倍 标准ISO感光度：ISO 50-204800； 3.2寸旋转液晶屏 配备24-105镜头 配备双电池、256G 1700MB/S高速卡 | 台 | 3
7 | 视频传输器 | 配置不低于以下参数 5.1-5.9GHz的SHF频段，采用OFDM-16QAM调制方式，可实现1080P的高清视频传输 无线发射器接收器天线采用4x4 MIMO,高带宽，低延时，可视条件下最大传输距离可达600米 设备支持同时无线传输4路高清信号，4个发射器采用1个无线信道，抗干扰能力强 设备具备12个无线频点，具备快速切换频点功能，切换频点的时候接收器输出视频不黑屏 设备支持手机APP功能（IOS/安卓），可以实现手机监看视频，手机控制云台等功能 无线发射器最大功耗10W，无线接收器最大功耗26W 无线发射器配备F970电池扣板，可用F970电池供电，也可通过标配的2PIN LEMO线连接V口电池的B口供电 无线发射器具备多个安装孔，可通过热靴、怪手固定安装到各种类型摄像机上，无线发射器电源及信号线缆连接方便，不影响摄像操作及摄像机电源、信号线缆的连接 无线接收器具备V型电池扣板，可安装V口电池供电，也可通过标配的LEMO电源适配器供电 无线发射器、无线接收器支持7-36V宽电压输入，并具备电源保护功能，电源极性错误不会损坏设备 无线发射器、接收器具备RJ45网络接口，支持发射器，接收器之间的网络透传功能，实现RTSP网络推流/拉流功能，支持网络控制功能 无线发射器、接收器具备RS422/RS485接口，可设置串口波特率，支持RS422/RS485控制协议透传功能，支持各种云台摄像机的无线控制功能 无线发射器具备3.5mm TALLY OUT接口，可连接外置TALLY灯 无线接收器具备RS232接口，可连接TALLY转换器实现无线TALLY功能 无线发射器、接收器均具备TypeC USB接口，可以实现USB升级功能 设备所有接口均通过了±6KV ESD静电测试，设备工作稳定，不易损坏 无线发射器、接收器均具备液晶屏，可方便的显示设备工作状态，具备高级菜单功能，菜单支持中文/英文切换功能 无线发射器可设置3种工作模式 高画质模式/平衡模式/低延时模式 无线接收器具备扫频功能，可显示当前环境的无线信道的干扰情况，并显示最优的无线信道列表 无线发射器、无线接收器支持视频转换功能，可以实现SDI IN，HDMI OUT或者HDMI IN,SDI OUT功能 无线发射器具备HDMI与SDI视频输入口,支持以下视频格式：480i,576i,720p,1080i,1080p,1080psf。SDI接口 | 台 | 1
8 | 切换台 | 配置不低于以下参数 8路UHD/HD SDI输入 同时推流3个地址，LOGO，字幕，录制； 配备航空箱 | 台 | 1
9 | 无人机1 | 配置不低于以下参数 影像传感器:1/1.7 英寸影像传感器有效像素 1200 万 镜头:视角范围（FOV）：155° 等效焦距：12.7 毫米 实际焦距：2.34 毫米 光圈：f/2.8 对焦模式：FF 焦点范围：0.6 米至无穷远 ISO 范围:100-6400（自动）100-25600（手动） 快门速度:录像：1/8000 至 1/50 秒 拍照：1/8000 至 1/50 秒 图片格式:JPEG 起飞重量:约 410 克 尺寸:长 180 毫米，宽 180 毫米，高 80 毫米 对角线轴距:120 毫米 最大上升速度:6 米/秒（普通挡、运动挡）; 最大下降速度:6 米/秒（普通挡、运动挡） 最大水平飞行速度:8 米/秒（普通挡）14 米/秒（运动挡）27 米/秒（手动挡） 最大起飞海拔高度:5000 米 最长悬停续航时间:约 18 分钟 悬停精度垂直：±0.1 米（视觉定位正常工作时）±0.5 米（GNSS 正常工作时）水平：±0.3 米（视觉定位正常工作时）±1.5 米（GNSS 正常工作时） 支持存储卡类型microSD 最大容量 256GB 工作环境温度：-10℃ 至 40℃ 续航时间：约 5 小时 | 台 | 1
10 | 无人机2 | 配置不低于以下参数 最大上升速度：≥8 米/秒 最大下降速度：≥6 米/秒 最长飞行时间：≥40 分钟 最长悬停时间：≥30 分钟 最大续航里程：≥2 公里 工作环境温度：-10℃ 至 40℃ 飞行速度 ≤6 米/秒 下视测距范围：0.3 米至 18 米 天线:四天线，二发四收 电池容量:≥5000 毫安时 充电环境温度:5℃ 至 40℃ 影像传感相机：4/3 CMOS 有效像素 2000 万 中长焦相机：1/1.3 英寸 CMOS，有效像素 4800 万长焦相机：1/2 英寸 CMOS，有效像素 1200 万 镜头：相机视角（FOV）：84° 等效焦距：24 mm 光圈：f/2.8 至 f/11 对焦点：1 米至无穷远 中长焦相机视角（FOV）：35° 等效焦距：70 mm 光圈：f/2.8 对焦点：3 米至无穷远 长焦相机视角（FOV）：15° 等效焦距：166 mm光圈：f/3.4 对焦点：3 米至无穷远 单张拍摄：2000 万像素 视频格式MP4/MOV 配备（128G高速内存卡） | 台 | 1
11 | 领夹麦克风 | 一拖2无线收音，带充电盒，无线传输，直播、Vlog，采访专用麦克风 | 台 | 2
12 | 电动滑轨 | 静音碳纤维电动滑轨单电静音120cm | 台 | 1
13 | 三脚架 | 一键开锁版 便携碳纤维液压阻尼云台三脚架套装 | 台 | 2
14 | 视频线 | 4KHDMI 高清视频线 | 根 | 6
15 |  | 高清SDI视频线 | 根 | 6
16 | 平板终端 | 配置不低于以下参数 平板电脑11.5英寸 144Hz护眼全面屏2.8K超清 12+512GB | 台 | 4