## Sheet1
序号 | 货物名称 | 技术参数 | 数量 | 单位
一、基础设备
1 | 羊角锤 | ≤250g；橡胶防滑减震手柄手柄长度：30-40cm | 4 | 把
2 | 金工锤 | ≤0.11kg；手柄长度：30-40cm,手柄材质:木质 | 24 | 把
3 | 木工框锯 | 锯条长度400mm，锯条宽度22～25mm，齿距2～3ram，锯路为两料路（人字路）。 | 24 | 把
4 | 手工刀锯 | 直式大锯、520mm | 14 | 把
5 | 曲线锯 | 无缝钢管整体折弯锯架，表面黑色磨砂喷塑处理。橘红色塑料手柄，规格：300mm、（含锯条5条） | 24 | 把
6 | 钢手锯 | 520mm12"/300mm可调钢锯架，全钢结构制造，金属漆处理 | 14 | 把
7 | 什锦木锉 | 锉刀采用特殊的剁齿工艺，间距细密，齿轮清晰，双面工作修整器如行云流水一般。材质是高碳钢+电镀层。手柄是包胶防滑手柄，表面颗粒处理，防滑舒适。尺寸4寸：全长210mm，锉身长100mm 手柄长110mm 锉身宽19mm 手柄宽28mm 净重80g。尺寸6寸：全长260mm， 锉身长150mm 手柄长110mm 锉身宽23mm 手柄宽28mm 净重120g。 | 24 | 套
8 | 钢锉 | 8寸 | 24 | 套
9 | 整形锉 | 180mm(10支装),执行GB/T5806标准。柳叶锉刀、三棱锉刀、三角锉刀、平板锉刀、刀形锉刀、椭圆锉刀、尖扁锉刀、半圆锉刀、圆形锉刀、正方锉刀。 | 24 | 套
10 | 板牙架 | 规格：3-6M、长度200mm | 24 | 个
11 | 板牙 | 规格：M3、M4、M5、M6盒装 | 24 | 套
12 | 丝锥绞手 | 规格：3-6M、长度180mm | 24 | 个
13 | 丝锥 | 规格：机攻M3、M4、M5、M6盒装 | 24 | 套
14 | 剥线钳 | 规格：150mm，磨齿剥线钳、可调整、后带切线功能 | 24 | 把
15 | 钢丝钳 | 8寸、200mm | 24 | 把
16 | 尖嘴钳 | 6寸、150mm | 4 | 把
17 | 活动扳手 | 250mm，执行GB/T4440标准 | 24 | 套
18 | 固定扳手 | 开口扳手+梅花开口（4件套） | 24 | 套
19 | 内六方扳手 | 9件套 | 24 | 套
20 | 一字螺丝刀 | 三种规格,150*6mm,100*6mm,75*5mm钢制，防滑手柄 | 14 | 套
21 | 十字螺丝刀 | 三种规格,150*6mm,100*6mm,75*5mm钢制，防滑手柄 | 14 | 套
22 | 剪刀 | 民用，150mm | 24 | 把
23 | 手用金属剪 | 铁皮剪刀 | 24 | 把
24 | 美工刀 | 金属轨道（大号），18*100mm，10 片∕盒 | 4 | 把
25 | 样冲 | 5*150 | 24 | 支
26 | 划线规 | 150mm | 24 | 把
27 | 划针 | 200mm45#钢、钳工用 | 24 | 支
28 | 划线平台 | 300*400mm | 10 | 个
29 | V 型铁 | 100*80*20mm | 13 | 对
30 | 圆规 | 规格：三用圆规 | 11 | 个
31 | 夹持器 | 可固定底板 | 24 | 个
32 | 吸锡器 | 手动、塑料和金属 | 17 | 把
33 | 木工凿 | 塑柄通芯含四种尺寸。 | 4 | 套
34 | 木工平刨 | 200mm | 12 | 套
35 | 砂纸板 | 20*80*1mm | 24 | 块
36 | 油石 | 粗细双面油石，规格206×56×27(mm) | 2 | 块
37 | 热熔胶枪 | 20V，60W，11mm～11.5mm 白色热熔胶用，安全符合国家标准 | 24 | 把
38 | 拉铆枪 | ￠2.4mm￠3.2mm 双手用， | 4 | 把
39 | 铜丝刷 | 6行 | 24 | 把
40 | 无人机 | 1、起飞重量：≥895 克 2、尺寸： 折叠（不带桨）：≥长 221 毫米，宽≥ 96.3 毫米，高≥ 90.3 毫米 展开（不带桨）：≥长 347.5 毫米，宽≥ 283 毫米，高≥ 107.7 毫米 3、最大上升速度：≥8 米/秒 4、最大下降速度：≥6 米/秒 5、最大水平飞行速度（海平面附近无风）：≥21 米/秒 6、最大起飞海拔高度：≥6000 米 7、最长飞行时间：≥46 分钟 8、最长悬停时间：≥40 分钟 9、最大续航里程：≥30 公里 10、最大抗风速度：≥12 米/秒 11、最大可倾斜角度：≥35° 12、工作环境温度：-10℃ 至 40℃ 13、卫星导航系统：GPS + Galileo + BeiDou 14、悬停精度： 垂直：±0.1 米（视觉定位正常工作时）±0.5 米（GNSS 正常工作时） 水平：±0.3 米（视觉定位正常工作时）±0.5 米（高精度定位系统正常工作时） 15、双镜头，影像传感器： 4/3 CMOS，有效像素 不低于2000 万 1/2 英寸 CMOS，有效像素不低于 1200 万 16、图片格式：JPEG/DNG（RAW） 17、1个≥128G高速内存卡 | 1 | 台
41 | 教师终端 | 教师终端 1.整机液晶显示尺寸≧86英寸，分辨率：3840*2160，在Windows与Android下均支持不低于20点同时触控及书写； 2.▲交互黑板采用平面结构设计，采用三段式结构方式，交互黑板长度≥4300mm；（提供检测报告） 3.▲交互黑板表面玻璃采用高强度钢化玻璃，硬度不低于莫氏7级（提供检测报告） 5.全贴合设计，钢化玻璃和液晶层之间紧密贴合 7.交互黑板支持板书记忆功能，可将黑板上的粉笔笔记实时同步至黑板显示区域，并可保存至本地或进行二维码分享； 8.在主屏记忆的粉笔书写板书内容，可通过两到四指滑动进行上下翻页； 10.▲为方便外接信号源的输入，设备至少1路前置HDMI接口（非转接），3路前置USB3.0接口； （提供检测报告） 11.为方便用户外接拓展设备，交互黑板标配VGA输入接口≥1路 12.前置全功能Type-C接口具备音频、视频、数据、触控等功能。 13.▲为方便用户进行各类设置和操作，设备前置按键不少于8个，可实现音量加减、窗口关闭、触控开关等功能（提供检测报告） 14.自带2.4G 、5G双频 Wifi及蓝牙接发装置； 16.▲不少于2个前置≥15W中高音音箱，后置1个≥20W低音音箱，谐振频率低于300Hz；（提供检测报告） 17.具有防蓝光护眼功能。 18.▲交互黑板 Android 主板配置不低于四核CPU， 内存不小于2G，Android 系统不低于11.0（提供检测报告） 21.交互黑板可一键进行硬件自检，包括对系统内存、存储、触控系统、光感系统、内置电脑、屏体信息、主板型号、CPU型号、CPU使用率、设备名称等进行状态提示、及故障提示。 22.可支持有线和无线的双模接入，可供不少于60个用户同时连接使用；在关机状态下，仍可以提供无线网络； 24.交互黑板处于关机通电状态，外接设备接入交互黑板时，交互黑板可识别到外接设备的输入信号后自动开机； 内置电脑 1.采用80pin Intel通用标准接口,即插即用，易于维护； 2.CPU采用Intel第11代及以上平台处理器酷睿I5处理器； 3.内存：≥8G DDR4； 4.硬盘：≥256G SSD固态硬盘； 5.接口：非外扩展具备不少于4个USB接口；具有独立非外扩展的视频输出接口：≥1路HDMI等； 三、白板软件教学系统及资源： 1. 支持三种登录方式；账号密码直接登录，手机验证码快捷登录、微信扫码登录；还支持免登录打开本地课件 2. 可根据自身使用需求对已经创建好的课件进行修改或删除，删除后的课件可自行存放到回收站，默认情况下保存天数可设置，支持到期自带清除功能。 3. 应用模块：教学软件至少包含个人空间、回收站、我的班级、操作指南、个人设置等应用模板 4. ▲老师个人账号不少于 200G 云端存储空间，最高可扩展不少于2TB云存储空间（提供检测报告） 5. PPT导入：具备单独PPT 导入功能，并支持导入进度条提示功能，用户可查看当前导入进度，上传完成后具有中文提示功能； 7. ▲提供预置的高质量课件素材，允许老师在网页端、移动端、电脑端进行内容的选择与组合，快速生成课件并浏览并提供教学设计和课件内容，部分课件提供课件批注。所有制作的课件均实时保存至云端，老师只需登录即可查（提供检测报告） 8. 语文学科可以根据老师选择的课件组合自动生成与课件内容相匹配的个性化教案，并支持教案的在线编辑及教案的保存和打印 9. 课件分享：可将做好的课件打印成纸质版或导出成PDF。支持将做好的课件以链接的形式分享。同时，还支持扫码分享 10. 提供模块化的高质量课件素材和教案，学科涵盖小学语文、初中语文、小学数学、初中数学、高中数学、小学英语、初中英语、小学科学、初中物理、初中化学等学科。课件支持组选：课堂导入，知识讲解，例题与变式，拓展延伸，课外活动等。课件总课时量不低于1000个课时 11. 精选各省市高考、统考真题、学校考试真题，以及主流教辅书中的习题组成中学数学学科题库，题库总量达到20万题，题库自带答案及解析，题库内的题目支持筛选题型和试题难度，可支持直接插入到课件中。题库内容插入到课件之后，可以对题、答案、解析进行二次编辑，还可以对文本、公式进行二次编辑 12. 提供英语生词卡片，按不同年级提供同一单词的不同释义生词卡片。常用单词自动生成配图、发音、释义；配图可根据老师的需求进行切换 13. 可自定义创建交互式动态课件，提供相应的教学画板工具。通过拖动或输入的方式改变对象的参数数值，相应的图像和函数随数值的变化而发生变化。调节缩放坐标轴，图像生成后可重新编辑。画板工具支持通过指令快速绘制平面图形、立体图形和函数图像 14. ▲支持绘制任意平面图形、任意几何图形、任意3D动态课件等，并可将绘制的函数图像一键导出为图片，插入课件中（提供检测报告） 集中控制管理平台 1.后台控制端采用B/S架构设计，可在Windows、Linux、Android、IOS等多种不同的操作系统上通过网页浏览器登录进行操作； 2.安全管理：首次登录，支持通过验证码方式验证用户身份。 3.多层级用户管理：可设置不同权限的管理员，分配地点管理校园设备；用户账号与云端账号统一，支持根据手机号自动获取用户信息； 设备控制 1.查看校园内所有设备的状态，包括在线、离线状态，教室名称、内存使用率、CPU使用率、C盘使用率，支持按照设备类型、设备名称进行查询筛选；支持按列表展示以及按缩略图展示； 2.批量对选定的受控设备进行关机、重启、触控切换（屏幕触控锁定、解锁），童锁切换、信号源切换、音量调节、打铃操作； 3.可远程对选定的设备做定时关机、定时打铃、定时切换信号源、定时信息发布，实现单次、每日循环、每周循环、每月循环的定时控制。支持定时操作列表查询，并可对具体某项定时操作进行再次编辑 4.支持查看控制列表，查看立即控制、定时计划、信息发布等内容；包含下发命令内容、执行时间、执行策略、已执行数量等内容； 5.发布信息：可即时向任意选定的设备发布纯文本信息，设置播放时长，支持再次编辑；支持设置字体及字体颜色； 6.远程巡课：默认查看当前屏幕画面，实时监控当前设备桌面，支持同时查看设备不少于80台；可切换摄像头画面，包括学生画面、教师画面（搭配录播）同步教室声音； 7.本地无需部署直播服务器，无需绑定IP地址，云端直接开启直播；用户可预约直播，选择日期、时间进行预约；直播开始时，接收端弹出10秒倒计时提醒，直播时间结束时，自动关闭直播； 8.选择音/视频下发至大屏，自定义时间自动播放；单次播放，每日/每周/每月定时播放；无需部署本地服务器； 9.以图文形式对设备的使用情况进行数据统计，可以按照一定时间周期进行统计，支持按日、周、月进行统计； 10.统计内容包括设备数量、设备开机率、设备开机时长、软件使用活跃度、设备活跃度排行、设备使用时长分布、设备在线数量、学科使用情况等，支持以统计图表显示及以excel格式导出； 系统管家 1. 部署简单，设备连通互联网，输入对应学校编码，自动识别终端设备类型，完成部署； 2. 系统依据学校名称自动生成学校编码，支持扫描二维码查询学校编码； 3. 窗口支持最小化隐藏到系统托盘，不影响教师日常使用； 4. 一键查看设备连接信息，包含Windows/office版本，硬盘、CPU、蓝牙状态（关闭状态下可进行开启）、内存、网络状态、OPS S/N号、固件版本号； 5. 系统还原、备份：一键备份数据并可系统还原至最新备份系统，解决系统异常等问题，如无最新备份系统，备份还原状态需要与硬件一键备份还原保持一致； 6. 弹窗拦截：提供广告拦截 ，对广告弹窗实现一键拦截，默认直接开启拦截； 7. 查看各软件弹窗拦截次数，拦截数量，所有拦截记录等，可提供软件拦截名单； 8. 看直播：展示该终端可看到的所有直播，在直播时间内，可进入直播进行观看； 9. 驱动程序：自动识别设备，获取当前设备驱动，可下载、升级至最新驱动； 10. 支持终端自动升级； | 1 | 套
42 | VR教育资源中控平台系统软件 | 1、具有班级和用户信息添加、编辑、删除功能；支持班级和用户信息批量添加删除； 2、每个实验模块应独立匹配相应考核知识点、考核标准，精确统计学生对实验模块掌握程度；支持学生成绩批量导出，作为评判实验效果的重要依据； 3、教师可通过系统以学生视角实时查看学习内容，针对每位学生独立下发学习内容，可同步进行教学； 4、在网络通畅情况下，可自动从服务器上下载资源确保系统处于最新状态； | 2 | 套
43 | VR头盔一体机 | 1、整个系统要求运行于VR一体机上； 2、系统采用眼动追踪技术，实现计算机动态追踪、图像识别，用户利用眼动可与虚拟场景进行交互； 3、虚拟场景采用组件式框架设计，保证操作灵活化，简单化； 4、场景内所有虚拟模型基于3DMax建模、粒子特效处理； 5、场景无分辨率限制，1:1实物大小显示，可对场景模型进行实时顶点优化和动态加载LOD设置调整，根据视觉效果调整优化比例； 6、声音：场景音效、声音解说要求制作逼真，采用专业的普通话进行配音； 7、内嵌提醒帮助机制，在各个子界面中，采用场景对象方式，设计文本提示框等信息，系统设置帮助文档，浮动帮助文字； 硬件参数不低于以下配置 1、操作系统：Android 2、处理器：八核2.45GHz，64位，Kryo280 CPU，10nm制程工艺 3、内存：4GB LPDDR4X 1866MHz 4、闪存：32GB UFS2.1 最高支持256GB Micro-SD卡扩展 5、机身传感器：高精度九轴传感器；距离传感器 6、电池：①一体机电池：3800mAh 电池，3小连续使用时间；②体感手柄：两节AAA电池，9小时使用时间 7、显示屏：1440x1600 3.5寸显示屏（单眼） 8、刷新率：90Hz 9、视场角：101° 10、近视调节：可佩戴眼镜设计，无需视力调节，自适应瞳距； 11、支持屏幕尺寸调节，3D视频瞳距调节，清晰度切换； 12、内置深度优化的安卓8.1系统，速度快，功耗低； 13、新一代手柄可代替手指滑动，提升手柄握持舒适度，翻页点等动作流畅； 14、101°视场角镜片组，观感清晰通透，支持佩戴眼镜使用，无需近视调节； 15、具备高透气性，长时间佩戴不起雾不漏光。 | 2 | 套
44 | VR教学系统软件 | 1、资源为全高清3D课件，分辨率720P，效果逼真，符合现阶段物理学科教学需求； 2、物理主题资源数量不少于20部 3、可实现天体的运动、人体杠杆、重力、光的折射、磁场与磁体、原子结构模型、牛顿第一定律等内容的实验。 | 2 | 套
45 | 数字双缝干涉实验观测仪 | 主要结构组成：灯泡、照明透镜、遮光板、滤色片及片座、单狭缝及缝座、单缝管、拨杆、遮光管（铁质，表面喷漆，规格：φ32×600mm，管壁厚2mm）、接长管、测量头、游标尺、滑块、手轮、目镜、数据采集装置、半圆形支架环。 1、双缝及光源、单缝均采用真空镀铬工艺制在玻璃片上。 双缝中心距d及缝宽a分别为： =0.200±0.003mm,0.029mm≤≤0.04mm； =0.250±0.003mm,0.036mm≤≤0.050mm。 光源单缝宽a= mm。 2、双缝至光屏（即分划板）之间的距离： =600±2mm(不接长管), =700±2mm(接长管)。 3、滤色片为2mm厚的光学玻璃片。 4、测量头滑块的移动范围为0-20mm，游标尺最小读数为0.02mm。 5、单色光通过双缝所产生的干涉亮条纹不少于7条。 ▲6、数字采集装置由摄像头、光学透镜模组、双向式标准C型接口、测量头、移动游标尺组成，可自由组装拆卸，不低于500万物理像素，可通过数据线或无线连接多媒体设备，实现动态数据采集，延迟低于0.3秒。可选自动曝光和手动曝光，曝光时间0-2000ms。支持颜色调整：色调、饱和度、亮度、对比度、伽马。数据可本地化保存。（提供上述技术参数的相关佐证材料） | 2 | 套
二、操作台（工作台及物品收纳柜）
46 | 钳工台 | 1、（4人桌）尺寸：≥1200（长）*1200（宽）*780mm（高）。 2、结构：铝木结构，采用一体化台面，上部为书包斗，下部对开门储存柜，台两侧板设置学生实验电源。 3、台面：40mm厚橡胶木实木板， 四周边缘机械精打磨没有棱角，台面需刷三层环保透明油漆，使台面更加平整美观。 4、台身：采用16mm环保三聚氰胺板，其截面由硬质PVC利用封边机械高温热压封边。 5、框架：（1）框架立柱采用横截面的尺寸为不小于60mm*40mm优质方钢，壁厚≥1.0mm；框架横梁横截面尺寸为不下于40mm×40mm，壁厚≥1.0mm。（2）组装接缝严密、牢固无松动现象不变型，美观耐用。（3）采用二氧化碳保护焊，所有钢制部件表面需经静电喷涂、高温固化成光滑表面。 6、铰链：采用自动型110°大伸展角度，锌合金铰链，开合五万次不变形。 7、脚垫：采用特制模具ABS注塑脚垫，防水及防潮，有效延长设备寿命。 8、防护网：桌面设置钢制防护网，规格≥1200（长）*20（宽）*500mm（高）。 | 10 | 台
47 | 小型车床 | 机床铝合金结构，电机马达箱为一体化全铝合金设计。机床尾座顶锥采用嵌入全金属一体化机械结构。可加工木板、三合板、软金属(铝、铜等)、工程塑料。1、大功率双滚珠轴承马达空载转速：空载7000转/分钟。2、输入电压/电流/功率：12V/4A/48W。3、加工材料最大直径：45mm。4、加工材料长度：135mm。5、加工材料：木材、工程塑料。6. 手轮采用镀铬工艺，具有0.02mm精度的刻度线（刻度线为模具一次成型，非粘贴），增加机床加工工件的精确度；7、锣床驱动器使用超强耐磨的工具钢材质（顶尖部位淬火处理，硬度可达56度），直径12mm的5～6齿梅花定心顶尖，不得使用低硬度的锌合金或者普通铁质的三角锥形状的驱动器。8、变压器具有过电流，过压，过热保护。提高学生创造性和动手能力。是学生做航模等模型的必备工具。 | 3 | 台
48 | 小型铣床 | （调速铣床）机床铝合金结构，电机马达箱为一体化全铝合金设计。机床可加工木板、三合板、工程塑料, 1、大功率双滚珠轴承马达空载转速：空载7000转/分钟。（工作转速可调节）2、输入电压/电流/功率： 12VDC/4A/48W。3、垂直行程：70mm，加工底座行程30*60mm。中轴轨道采用铜制螺杆170mm加大加工行程。4、铣床虎钳采用锌合金压铸，表面刻有数字标尺经模具一次成型，外径尺寸：（不含把手）85mmx55mmx28mm，最大夹持尺寸：47mm，夹头：6mm。5、手轮采用镀铬工艺，具有精度的刻度线（刻度线为模具一次成型，非粘贴），增加机床加工工件的精确度；6、机床底座黑色ABS材质。提高学生创造性和动手能力，是学生做航模等模型的必备工具。 | 3 | 台
49 | 小型钻床 | 教学钻床带激光定位2个、照明灯光1个、数字显示转速、无极调速装置、转角刻度、手摇升降台。电压：220V,50Hz,750W。空载转速：400~2500Rpm，夹头夹持尺寸：3~16mm。主轴行程：80mm。轴心到立柱表面：152mm。工作台面尺寸：240*240mm。净重：43Kg。 | 4 | 台
50 | 小型木工车床 | 产品参数：转速数字显示、电机：220V 、50Hz、50W、输出转速：三档、650~1450Rpm, 1250~2800Rpm, 600~3800Rpm、最大加转直径：305mm、最大夹持工件长度：450mm(可另购加长导轨到加工长度为1米）、花盘直径：75mm、刀架长：150mm、产品重量：36公斤，配5把高速钢手柄车刀。 | 4 | 台
51 | 小型数控加工中心 | 1、马达转速：不少于12000转/分钟 2、输入电压/电流/功率/：12VDC/5A/60W 3、滑块行程：x轴120MM，y轴30MM，z轴30MM 4、夹头：1-6mm 5、虎钳的夹持尺寸：1-50mm 6、加工材料：木质\塑料\软金属(铝,铜等) 本机特点： 1、控制系统：智能脱机数控系统，配备手持操作方式； 2、支持标准的 G 代码、PLT 格式指令；支持国内外 CAM 软件，如：Type3、Artcam、 UG、Pro/E、MasterCAM、Cimatron、文泰等软件。利用这些软件产生G代码，刀路模拟仿真到数控实验、数控机床使用操作培训的全过程。 3、高精度的步进驱动系统和高精度的传动； 4、 系统支持2-3轴联动运动控制模式 5、 多 I/O 点控制方式，标准配备 I/O 信号节点各有 8 输入、4 输出信号。 6、 支持断点记忆、文件选行加工。可保存 8 个不同断点加工信息。 7、多坐标系记忆功能。提供 9 个工作坐标系，用户可以在 9 个坐标系之间切换工作，每个坐标系都可保存一个加工原点信息。 8、支持加工中调整主轴运行频率（或主轴转速）。可根据需要设置成 1 到 8 八个档位， 加工中通过按键调整档位，无需暂停加工。 9、 支持运行中调整加工速度。用户可通过按键调整加工速度倍率来调整加工速度和空运行 速度，速度倍率数值从 0.01—1 每次递加或递减 0.1。 10、 简洁的手动操作模式。系统在手动模式下提供了连续、步进（点动）、距离三种运动方 式，手动操作变得更简洁方便。 11、.内置 不小于512 M 内存，自带 USB 通讯端口，高效的文件传输效率，可直接读取 U 盘及读卡 器文件，即插即用。 12. 独特的手持式外形结构单手可握。自带液晶显示和 24 键操作键盘，操作直观灵活，不再依赖于计算机，完全实现全脱机操作。 13、 自我检测功能，系统自带 I/O 端口信号检测功能，便于远程维护。 14、 多语言显示。支持简体中文、繁体中文、英文、俄文、法文等，并可根据用户需求定制。 15、系统支持全自动动态升级，方便远程操作，实现远程维护。 16、支持 FTP 网络传输文件功能，U 盘损坏的情况下可以通过网线快速传输文件到系统内部。 | 2 | 台
三、加工设备
52 | 交流手电钻 | 额定电压220V，50HZ；有安全保护装置。 | 9 | 把
53 | 直流手电钻 | 12V 1.5A，夹头夹紧范围0.8-10mm，扭矩30/13nm，空载转速0-1300/分钟，双速齿轮调节正反转功能软包胶手柄。 | 10 | 把
54 | 激光切割机 | 激光功率：≤50w； 切割厚度：0-10mm（视材质而定 )； 雕刻速度：0-27000 （mm/min）； 切割速度 ：0-3600（mm/min）； 最小成型文字:汉字 ：1.8x1.8mm；字母：0.8x0.8mm； 雕刻机分辨率 ：1000dpi； 电源：AC220V/110v，50HZ/60HZ； 定位方式 :激光打点定位/ Laser positioning； 定位精度 ：<0.01mm； 总功率 :<450W； 工作温度：0-45℃； 工作湿度 :5-95%(无凝水）； 外形尺寸：137x75x67cm； 加工面积 ：400x600mm； 冷却方式：风冷水冷机及保护系统； 总功率：≥1.0KW； 运行温度：0℃-40℃； 支持格式：CDR、AI/BMP、PLT、JPEG、DXF、DST等多种文件格式; 应用材料：适用雕刻：木板、亚克力、皮革、纸、中纤板MDF、复合板、塑胶、广告装饰材料、PCB版等。 | 1 | 台
55 | 角磨机 | 额定电压（V～） 220 ，额定频率（Hz）50，最大切割直径（mm）φ180，砂轮片孔径（mm），φ22 额定输入功率（W）2000，空载转速（r/min）8500 | 4 | 台
56 | 电动曲线锯 | 卧式轻便型帶鋸机，切割木料、塑料和金属材料安全快捷方便，便于教师准备学生用材料。产品参数：电机220V/50Hz/145W，转速400-1600rpm。切割深度50mm，最大切割厚度：木板400mm，塑料25mm，尺寸：Y16“（406mm)，工作台尺寸：不小于380*250mm，工作台倾斜范围：-15~45度。锯条规格：长133mm，宽1.5mm，24齿/英寸，厚度：0.25mm。 | 8 | 台
57 | 砂轮机 | 6寸纯铜线电机，透明防护镜，可调式刀架。220V/50HZ/250W，同步转速3000r/min.金鼎砂轮外径150mm*20mm*32mm，带安全防护罩。 | 1 | 台
58 | 木工台锯 | 微型机床铝合金材质，整体尺寸不小于240*200*130，工作电压：12-24v,铝合金靠山、含有刻度尺、推尺角度：0-90度，锯片可以自由升降，锯片孔径：16/20mm，切割厚度26-29mm，尖头范围0.6-9mm，电机转速：7000/分，电机采用双出轴（正反转）。轴承箱结构和皮带加厚让震动和噪音降低了百分之50。能实现手持打磨机、圆盘锯、钻床、铣槽、手持雕刻机。 | 1 | 台
59 | 砂带机 | 规格不小于430mm*390mm*280mm。电机：220V50Hz500W1450Rpm，沙盘直径不小于152mm，砂带规格不小于100*914mm，沙盘工作台倾斜范围不小于0-45度，砂带工作台倾斜范围0-45度，沙盘转速不小于1800Rpm，砂带转速不小于5.8m/s。净重不小于18Kg.带出尘口可接吸尘器。 | 4 | 台
60 | 电窑 | 1、内空：≥0.2立方（全中文液晶触屏控制柜） 2、电压：380V 功率：18千瓦 3、棚板：约48*50cm 电窑重量：约550KG 4、内部尺寸：约50*50*80CM 外部尺寸：约126*100*156CM 5、常烧温度：≥1250° 最高温度：≥1350° 6、整机窑体采用2mm厚度的钢板冷压拼接，双面防锈层耐腐 7、32段烧制，中高温釉色烧制 8、窑内砖采用M28耐1400度高温砖，保温更好，常期频繁烧制砖体不易开裂 9、电窑多功能：可烤花、素烧，陶瓷烧、紫烧烧，一键启动简单易操作 10、可卡紧式滑轮、固定窑位 11、整机质保四年 ▲提供权威机构出具的检测报告且检测内容须包含铅、镉、汞、六价铬、多溴联苯、多溴二苯醚等的检测。 | 1 | 台
61 | 三维打印机 | 1、成型技术：FDM熔融沉积成型； 2、成型尺寸：≥200*200*220mm； 3、机身尺寸：≤435*411*503mm； 4、成型平台：PC弹簧钢磁吸平台，易吸附，耐高温，轻松弯曲可即刻取模，最高温度可达110℃； 5、打印喷头：标配0.4mm喷嘴，可更换0.2/0.3/0.6mm，最高温度可达260℃； 6、打印速度：最高可达9150mm/s，打印过程中可调整打印速度； 7、打印精度：±0.1mm，层高0.1-0.3mm可调； 8、外观结构：采用注塑机箱外壳，全封闭式结构，前门及两侧面透明可视，顶部配独立透明箱盖，方便查看打印状态，打印过程中开门自动暂停打印，保障打印安全； 9、传动结构：XY十字光轴结构，打印稳定，Z轴双光轴+单丝杆传动，平台运动稳定； 10、操控界面：不低于4.3英寸全彩高清触摸屏，支持九国语言切换； 11、调平方式：全自动调平+智能五点辅助调平，调平更便捷，可独立设置Z轴补偿； 12、自动降温：一键开启腔体散热功能； 13、内置监控：内置摄像头，可实时远程监控打印状态，一键开启LED照明灯，便于观看打印细节； 14、送料方式：近端挤出，可一键自动进料、一键自动退料； 15、断电续打：防止停电导致模型损坏，通电后一键恢复打印； 16、断料检测：耗材用尽后自动暂停打印，更换耗材后可继续打印； 17、时间累计：设备信息界面显示机器从第一次工作到目前的总工作时间，方便了解机器寿命状态； 18、支持耗材：PLA、PETG、ABS、TPU、ASA、碳纤维、Skill等市面主流材料，耗材直径：1.75mm； 19、打印方式：U盘打印/局域网打印/WiFi云打印； 20、支持格式：STL、OBJ、Gcode； 21、操作系统：Windows/LINUX/MAC； 22、云平台：打印机支持与手机APP智能互联，配套手机APP云平台有模型数据库，有10各以上模型专题，可直接选择模型切片并发送打印机打印，支持3D打印照片处理，支持摄像监控，支持实时控制打印机及查看打印进度 | 3 | 台
62 | 三维打印机 | 1、成型技术：FDM熔融沉积成型； 2、成型尺寸：≥220*220*200mm； 3、机身尺寸：≤410*420*495mm； 4、成型平台：磁吸复合材料打印平台，打印ABS不翘边，最高温度可达100℃； 5、打印喷头：标配0.4mm喷嘴，可更换0.2/0.3/0.6mm，最高温度可达300℃，四风扇冷却系统，避免打印过程中堵头； 6、打印速度：最高可达90mm/s，打印过程中可调整打印速度； 7、打印精度：±0.1mm，层高0.1-0.3mm可调； 8、外观结构：采用钣金全封闭机箱外壳，前门及两侧透明可视，顶部配独立透明箱盖，方便查看打印状态； 9、传动结构：XY十字光轴结构，打印稳定，Z轴双光轴+单丝杆传动，平台运动稳定； 10、操控界面：4.3英寸全彩高清触摸屏，支持中/英文切换； 11、调平方式：智能五点辅助调平+自动调平，可独立设置Z轴补偿； 12、自动设温：自带PLA/ABS一键自动设温功能，一键冷却降温功能； 13、箱内照明：独立的LED照明开关，便于观看打印细节； 14、送料方式：近端挤出，可一键自动进料、一键自动退料，单次进/退料长度可独立设置； 15、断电续打：防止停电导致模型损坏，通电后一键恢复打印； 16、断料检测：耗材用尽后自动暂停打印，更换耗材后可继续打印； 17、静音打印：四轴静音驱动主板，电机运转平滑，无杂音； 18、自动关机：打印完成后自动关机，多重保护让打印过程更安全； 19、支持耗材：PLA、PETG、ABS、碳纤维等市面主流材料，耗材直径：1.75mm； 20、打印方式：USB联机/SD卡脱机打印； 21、支持格式：STL、OBJ、Gcode； 22、操作系统：Windows/LINUX/MAC； 23、云平台：打印机支持与手机APP智能互联，配套手机APP云平台有模型数据库，有10各以上模型专题，可直接选择模型切片并发送打印机打印，支持3D打印照片处理，支持摄像监控，支持实时控制打印机及查看打印进度。 | 1 | 台
63 | 三维扫描仪 | 1.扫描模式：转台全自动扫描、自由扫描。 2.扫描范围：转台全自动扫描不少于220*220*210mm，自由扫描：不少于740*740*740mm。 3.扫描速度：转台全自动扫描：≤2min；自由扫描：＜6s（单幅）。 4.拼接模式：转台自动拼接、标记点拼接、手动拼接、特征拼接。 5.扫描精度：体积精度≤0.1mm。 6.相机：300万彩色相机2个。 7.输出格式：STL，ASC，OBJ，PLY，VTX，OFF、FB。 8.输出数据可直接打印：无须借助第三方软件，直接输出完整STL模型，直接进行3D打印。 9.多接口智能转台：智能转台除了可以配合三维扫描仪进行全自动扫描，也可以通过软件单独控制转台，用于物品拍摄或是照片三维建模等研究。 10.彩色纹理：支持，24真彩。 11.一键3D打印：软件中设有一键打印按键，内置Himalaya3D、Pango、HORI 3DPrinter Software、FlashPrintf、等多家主流打印机分层后置，无需格式转换，通过快捷按钮将扫描STL数据直接导入分层软件内，进行分层处理，生成相对应机型的分层文件。▲提供产品彩页加盖公章。 12.配备一体化支磁吸架，确保转台跟扫描头稳固一体式。（提供相关佐证材料） | 2 | 台
四、技术试验设备
64 | 激光测距仪 | 测距0-80米，LED双激光发射，IP54防尘防水，多种功能测量包括：1、单次测量。2、面积测量。3、体积测量。4、加减测量。5、勾股测量。6、测角测高。7、角度测量。8、墙面速测等。 | 1 | 台
65 | 弯曲强度测试仪 | 规格：≥600*195*415mm。采用精密形变、压力传感器，由2组压力传感器以及1个位移传感器；与微电脑连接可显示“压力―形变”，通过拟合公式可得出压力与形变间的关系；能精确测试构件材料的最大承重强度；能测试试验结构的变形；最大形变量：6000μm，最大承重力：300N；可完成下列试验：相同材质、不同形状（方形、圆形、L形、工字形）等及不同材质的构件强度试验。（配液晶多功能控制器1台。采用高精度传感器测量，综合误差小于0.5%。4、可同时显示二组压力以及压力之和与位移数据。） | 1 | 台
66 | 结构拉压测试仪 | 螺旋式调节，带指针式压力表，可连续测量拉压力，具有峰值保持功能，压力测量范围：0-500N；配有多种接头夹具，对不同材料的硬度、强度、抗压力、拉断力、插拔力、破坏力等参数进行测量。有效行程：150mm； 推拉杆行程：10mm；可加装直尺，能显示位移、形变的数值。 | 1 | 台
67 | 稳定性试验仪 | 有机玻璃材质；重心可调，可观察和测试重心高低位置与稳定性关系；液晶数字化显示数据有机玻璃外形尺寸:≥240*200*70mm，物体移动变化由高灵敏传感器采集数据显示变化参数、坡度：0～90°度刻度尺。 功能： 1、重心可调，可观察和测试重心高低位置与稳定性关系； 2、多种不同形状底面积，可测试支撑面大小与稳定性关系；（方形、圆形、三角形等） 3、可探究相同重心，相等重心线下的三角形与圆形的稳定性程度； 4、探究不同形状、相同直径的底面积，在同一重心下稳定性的关系； 5、不同形状的底面积，可测试不同角度在同一重心下稳定性的关系；（方形、圆形、三角形等） 6、可变角度的长方体块，可测试不同角度下长方体块的稳定性程度； 7、能测试长细比与稳定性关系。 | 1 | 台
五、支架
68 | G 形夹 | 小型、可夹持厚度不小于75mm | 50 | 把
六、测量工具
69 | 直尺 | 200mm | 28 | 把
70 | 直角尺 | 200mm×130mm | 25 | 把
71 | 角度尺 | 约 150mm | 46 | 把
72 | 钢卷尺 | 2m | 35 | 把
73 | 游标卡尺 | 150mm，0.02mm | 25 | 把
74 | 外径千分尺 | 25～50mm，0.01mm | 20 | 把
75 | 百分表 | 表盘32mm，高精确度 | 4 | 个
76 | 多用电表 | 可测量交直流电压电流、电阻、电容、晶体管、频率 | 10 | 只
77 | 多用电表 | 符合GB/T13987。三位半,超大显示,二极管能断测量发光报警,自动极性显示,防振及10A功能保护. | 10 | 只
78 | 温度计 | 水银，0℃～200℃ | 10 | 支
79 | 方箱 | 铸铁方箱，100mm*100mm*100mm | 4 | 个
80 | 电子秤 | 5000g，1/100≤精密度<1/1000 粗衡器 | 10 | 台
81 | 湿度计 | 圆型 指针式 | 10 | 只
82 | 照度计 | 3 1/2位LCD显示，最大显示1999 范围；测量范围1—50，000Lux，分辨率高1Lux；具有读数锁定功能，可随时锁定测量数值，便于采集和记录；本仪器配合台灯功能设计试验箱测试台灯照度，比较灯泡的种类、功率、高度等对照度的影响。 | 3 | 台
83 | 工具墙 | ≥1200*500*1.7mm 多孔(便于悬挂工具)表面烤漆处理。配工具挂钩 3种规格每种 10 个，小件邮 B丝盒3个，电动工具挂钩2对。 | 4 | 套
七、机器人
84 | 人工智能基础套装 | 套装内包含各类配件不少于30种，且内应至少包含主控板、超声波传感器、红外传感器、红黄绿LED灯、按键开关、光敏传感器、蜂鸣器、直流电机等电子模块、各类铝合金结构件及其他各类线材辅助配件。 二、电子模块参数 1、主控板：外形尺寸58*78mm，Ｍ３安装孔，孔间距５ｍｍ，基于arduino平台采用atmega328p内核，16MHz主频、32K Flash、2K RAM、1K EEPROM，传感器及执行部件接口均采用标准PIN接口，主控板提供4路数字接口、4路模拟接口、4路多功能接口，2路电机接、USB下载口。 2、超声波传感器：可实现2CM-4M的非接触式测距功能，供电电压为5V，工作电流为2.2mA，支持GPIO通信模式，工作稳定可靠，提供4pin供电及通信接口。 3、红外传感器：使用电压3-5.5V，型号类型：模拟信号，采用3PIN接口 4、红、黄、绿LED灯：使用电压3-5.5V，信号类型：数字信号，接口模式：3PIn接口 5、按键开关：使用电压3-5.5V,数字信号，按下时输出高电平，释放保持低电平 三、结构件参数 主要结构件采用高强度１.５ｍｍ铝合金材质配件，表面阳极氧化上色安全无毒。 搭配部分ABS及不锈钢配件，所有配件均采用M3安装孔，孔距为5/10的倍数 至少应包含8*12孔板、2*8孔板、加密15孔板、加密11孔板、加密9孔板、4孔板、连接件4种、六棱柱4种、马达扣、轮子、螺丝刀，万向轮等 四、配套软件 配套编程软件支持MIXLY图形化编程及arduino代码编程 五、课程 配套课程至少满足一个学年学习所需，课程内容应至少包含昆虫机器人、飞机机器人、碰碰车机器人、青蛙机器人、恐龙、巡逻车、蟑螂、鳄鱼、战斗机器人、打地鼠、宠物狗等至少10余种教学搭建案例及数十节程序课程。 ▲提供权威检测机构出具的检测报告。 | 7 | 套
85 | arduino普及通用套装 | 一、套装内包含各类配件不少于50种，且内应至少包含主控板、超声波传感器、红外传感器、红黄绿LED灯、按键开关、光敏传感器、蜂鸣器、电位器、RGB彩灯、红外遥控器、声音传感器、直流电机、舵机等电子模块、各类铝合金结构件及其他各类线材辅助配件。 二、电子模块参数 1、主控板：外形尺寸58*78mm，Ｍ３安装孔，孔间距５ｍｍ，基于arduino平台采用atmega328p内核，16MHz主频、32K Flash、2K RAM、1K EEPROM，传感器及执行部件接口均采用标准PIN接口，主控板提供4路数字接口、4路模拟接口、4路多功能接口，2路电机接、USB下载口。 2、超声波传感器：可实现2CM-4M的非接触式测距功能，供电电压为5V，工作电流为2.2mA，支持GPIO通信模式，工作稳定可靠，提供4pin供电及通信接口。 3、红外传感器：使用电压3-5.5V，型号类型：模拟信号，采用3PIN接口 4、RGB彩灯：使用电压3.3-5V，可显示16777216种颜色，256级亮度可调，标准3PIn接口。 5、电位器：使用电压3.3-5V,电阻值10K，模拟信号，标准3PIN接口。 6、声音传感器：使用电压3-5.5V，静态电流小于2mA,模拟信号，标准3PIN接口。 7、蜂鸣器：使用电压5V DC,数字信号，标准3PIN接口 三、结构件参数 主要结构件采用高强度１.５ｍｍ铝合金材质配件，表面阳极氧化上色安全无毒。 搭配部分ABS及不锈钢配件，所有配件均采用M3安装孔，孔距为5/10的倍数 至少应包含8*12孔板、2*12孔板、2*12孔板、2*8孔板、2*5孔板、2*4孔板、加密15孔板、加密11孔板、加密9孔板、4孔板、3孔板，连接件5种、六棱柱5种、马达扣、轮子、螺丝刀，万向轮等 四、配套软件 配套编程软件支持MIXLY图形化编程及arduino代码编程 五、课程 配套课程至少满足一个学期学习，提供不少于10个作品案例及不少于20节编程课程 六、管理系统 自主开发的智能机器人辅助教学系统，方便教师课堂管理，软件支持课程资源的上传和下发；支持远程操控设备编程软件；支持设备软件画面监控。 | 7 | 套
86 | arduino普及拓展套装 | 拓展套装为arduino中学普及通用套装扩展包，需与中学普及通用套装或其他教学套装搭配使用。 二、电子模块参数 套装内应包含按键开关，红外传感器，光敏传感器，数码管，8*8点阵，电机转接板，直流电机，伺服马达，遥控手柄，手柄接收器等电子配件 1、按键开关：使用电压3-5.5V,数字信号，按下时输出高电平，释放保持低点平 2、8*8点阵：采用HT16K33芯片作为驱动，供电电压+4.5v-5.5v. 3、数码管：共阴数码管，TM1650专用驱动芯片，工作电压3-5.5V，8级亮度可调，四位一体数码管显示。 4、电机转接板：模块尺寸48*48*12（±1）mm，模块上提供2排9个间距5mm的M３固定孔，且固定孔下方均标有对应序号，方便安装时对应相应的固定孔。 5、遥控手柄：无线频率2.4GHz，支持多路信号同时控制互不干扰，具有电源指示灯及mode指示灯。工作范围10m左右，45度，需配套接收器使用 三、结构件参数 主要结构件采用高强度１.５ｍｍ铝合金材质配件，表面阳极氧化上色安全无毒。 搭配部分ABS及不锈钢配件，所有配件均采用M3安装孔，孔距为5/10的倍数 至少应包含加密9孔板，加密11孔板，加密15孔板，9孔板，11孔板，2*4孔板，2*8孔板，2*12孔板，2*15孔板，8*12孔板，3*5孔板，3*7孔板，16孔U型梁，连接件６种、六棱柱５种、马达扣，达链轮，小链轮，传送轮，定位环，钢丝轴，履带轮子等。 三、配套编程软件 配套编程软件支持MIXLY图形化编程及arduino代码编程 四、配套课程 配套课程至少满足一个学期学习，课程内容不少于15个教学案例。 | 7 | 套
87 | 挑战者机器人套装 | 一、套装概述 本套装以挑战类机器人为主题，通过搭建各种形态的机器人，结合图形化编程，理论与实践结合，让学生在玩中学、学中做。为满足教学需求套装内至少应包含35种，且不少于200个各类电子模块及结构配件。 二、电子模块参数 套装内应至少包含主控板、红外传感器、超声波、数码管、按键开关、LED灯、伺服马达等电子模块。 1、主控板：外形尺寸58*78mm，Ｍ３安装孔，孔间距５ｍｍ，基于arduino平台采用atmega328p内核，16MHz主频、32K Flash、2K RAM、1K EEPROM，传感器及执行部件接口均采用标准PIN接口，主控板提供4路数字接口、4路模拟接口、4路多功能接口，2路电机接、USB下载口。 2、红外传感器：使用电压3-5.5V，型号类型：模拟信号，采用3PIN接口 3、超声波传感器：可实现2CM-4M的非接触式测距功能，供电电压为5V，工作电流为2.2mA，支持GPIO通信模式，工作稳定可靠，提供4pin供电及通信接口。 4、数码管：共阴数码管，TM1650专用驱动芯片，工作电压3-5.5V，8级亮度可调，四位一体数码管显示。 5、按键开关：使用电压3-5.5V,数字信号，按下时输出高电平，释放保持低点平 6、LED灯：使用电压3-5.5V，信号类型：数字信号，接口模式：3PIn接口 三、结构件参数 主要结构件采用高强度１.５ｍｍ铝合金材质配件，表面阳极氧化上色安全无毒。 搭配部分ABS及不锈钢配件，所有配件均采用M3安装孔，孔距为5/10的倍数 至少应包含8*12孔板（长*宽*厚：80*120*1.5mm）、2*12孔板(长*宽*厚：20*120*1.5mm),2*5孔板（长*宽*厚：20*50*1.5mm）、15孔板（长*宽*厚：10*150*1.5mm）、8孔板（长*宽*厚：10*80*1.5mm）、5孔板（长*宽*厚：10*50*1.5mm）、4孔板（长*宽*厚：10*40*1.5mm）3孔板（长*宽*厚：10*30*1.5mm）16孔U型梁（11*26*160mm），连接件2种、六棱柱4种、马达扣、螺丝刀，3cm球、剪纸等 四、配套软件 配套编程软件支持MIXLY图形化编程及arduino代码编程 五、课程 配套课程至少满足一个学期学习，课程内容应至少包含抢答器、数字比拼、篮球技、计数器、速度测试、举重机器人、投篮机器人、分拣机、咬手指机器人、猜拳机器人、眼疾手快等不少于10个教学搭建案例 | 7 | 套
88 | 挑战者教材 | 教材包含4个单元，16节课。每个章节内容都以一个应用性的题目呈现出来，模拟搭建生活中的一些游戏设备，同时设置趣味游戏环节，在完成作品后进行比赛，理论与实践结合，寓教于乐，让孩子在玩中学、学中做。 | 7 | 套
89 | 智能交通机器人套装 | 一、套装概述 本套装以智能交通为主题，通过搭建各类的交通相关作品，结合图形化编程，理论与实践结合，让学生在玩中学、学中做。为满足教学需求套装内至少应包含40种，且不少于200个各类电子模块及结构配件。 二、电子模块参数 套装内应至少包含主控板、超声波传感器、数码管、红外传感器、红黄绿LED灯、红外遥控器、红外接收模块、直流电机、伺服马达等电子模块。 1、主控板：外形尺寸58*78mm，Ｍ３安装孔，孔间距５ｍｍ，基于arduino平台采用atmega328p内核，16MHz主频、32K Flash、2K RAM、1K EEPROM，传感器及执行部件接口均采用标准PIN接口，主控板提供4路数字接口、4路模拟接口、4路多功能接口，2路电机接、USB下载口。 2、超声波传感器：可实现2CM-4M的非接触式测距功能，供电电压为5V，工作电流为2.2mA，支持GPIO通信模式，工作稳定可靠，提供4pin供电及通信接口。 3、数码管：共阴数码管，TM1650专用驱动芯片，工作电压3-5.5V，8级亮度可调，四位一体数码管显示。 4、红外传感器：使用电压3-5.5V，型号类型：模拟信号，采用3PIN接口 5、红、黄、绿LED灯：使用电压3-5.5V，信号类型：数字信号，接口模式：3PIn接口 6、红外接收器、采用HX1838，灵敏度高，工作电压5V，数字量输出。 三、结构件参数 主要结构件采用高强度１.５ｍｍ铝合金材质配件，表面阳极氧化上色安全无毒。 搭配部分ABS及不锈钢配件，所有配件均采用M3安装孔，孔距为5/10的倍数 至少应包含8*12孔板（长*宽*厚：80*120*1.5mm）、2*12孔板(长*宽*厚：20*120*1.5mm),2*8孔板（长*宽*厚：20*80*1.5mm）、2*5孔板（长*宽*厚：20*50*1.5mm）、2*4孔板（长*宽*厚：20*40*1.5mm）、2*2孔板（长*宽*厚：20*20*1.5mm）、3*7孔板（长*宽*厚：30*70*1.5mm）3*5孔板（长*宽*厚：30*50*1.5mm）、11孔板（长*宽*厚：10*110*1.5mm）、8孔板（长*宽*厚：10*80*1.5mm）、6孔板（长*宽*厚：10*60*1.5mm）5孔板（长*宽*厚：10*50*1.5mm）、4孔板（长*宽*厚：10*40*1.5mm）、连接件4种、六棱柱4种、马达扣、小链轮、螺丝刀，万向轮等 四、配套软件 配套编程软件支持MIXLY图形化编程及arduino代码编程 五、课程 配套课程至少满足一个学期学习，课程内容包含交通灯、巡线小车、智能门禁、飞机机器人、遥控小车、摩托车、避障小车、测速仪、翻斗车、铲车等至少10个教学搭建案例。 | 7 | 套
90 | 智能交通机器人套装教材 | 为了让学生了解未来的交通发展，本课程以智能交通趋势为核心进行设计，分为四个单元，每个单元拥有独立的智能交通主题，共计16次课程，每次课程为2课时，搭建作品包含交通指挥灯、车内智能灯光、无人驾驶、智能停车场等15个案例。 | 7 | 套
91 | 智能竞技机器人套装 | 1、套装至少包含45种350个ABS、铝合金、PCB等材质的零部件。（不含螺钉螺母） 2、铝合金结构件采用阳极氧化上色，厚度为1.5mm，采用M3固定孔，孔间距为5/10的倍数 3、需采用十字螺丝刀、内六角螺丝刀来完成机器人的搭建。 4、产品零件数量至少包含：CPU主控板1个、按键开关2个、遥控手柄，接收器、电机转接板、直流电机4个、舵机2个、铝合金结构件8种、连接件4种、六棱柱5种、配套轮子、履带及其他相关辅助配件 5、该套装产品至少包含绿色8*12孔板（长、宽、厚度尺寸：80*120*1.5mm）,绿色2*4孔板(长、宽、厚度尺寸：20*40*1.5mm),绿色2*8孔板（长、宽、厚度尺寸：20*80*1.5mm），绿色2*12孔板（长、宽、厚度尺寸：20*120*1.5mm）,绿色4孔板（长、宽、厚度尺寸：10*40*1.5mm）、加密9孔板（长、宽、厚度尺寸：10*50*1.5mm）、加密11孔板（长、宽、厚度尺寸：10*60*1.5mm）、加密15孔板（长、宽、厚度尺寸：10*80*1.5mm）、L型2*2连接件（长、宽、厚度尺寸：20*20*1.2mm），L型2*3连接件（长、宽、厚度尺寸：30*20*1.2mm），L型2*6连接件（长、宽、厚度尺寸：60*20*1.2mm），10mm六棱柱、20mm六棱柱、30mm六棱柱、车轮、CPU主控板、直流电机、传感器等;所有教具孔间距为5或10mm。 6、主控板：外形尺寸58*78mm，Ｍ３安装孔，孔间距５ｍｍ，基于arduino平台采用atmega328p内核，16MHz主频、32K Flash、2K RAM、1K EEPROM，传感器及执行部件接口均采用标准PIN接口，主控板提供4路数字接口、4路模拟接口、4路多功能接口，2路电机接、USB下载口。 7、配套编程软件，支持Mixly图形化编程和arduino代码编程，图形化编程模式下可以查看实际的语言代码（同屏显示） 8、该套产品配有配套教材及课程，可组装：足球机器人、刀锋战士、拳击机器人、曲棍球、移动大炮、动力坦克、对战机器人等各类不同功能机器人。 ▲（提供佐证材料） | 7 | 套
92 | 工程机械套装 | 1、套装至少包含60种400个ABS、铝合金、PCB等材质的零部件。（不含螺钉螺母） 2、铝合金结构件采用阳极氧化上色，厚度为1.5mm，采用M3固定孔，孔间距为5/10的倍数 3、需采用十字螺丝刀、内六角螺丝刀来完成机器人的搭建。 4、产品零件数量至少包含：CPU主控板1个、LED灯2个、遥控手柄，接收器、电机转接板、直流电机4个、舵机2个、铝合金结构件12种、连接件5种、六棱柱5种、配套轮子、履带及其他相关辅助配件 5、该套装产品至少包含绿色8*12孔板（长、宽、厚度尺寸：80*120*1.5mm）,绿色2*4孔板(长、宽、厚度尺寸：20*40*1.5mm),绿色2*8孔板（长、宽、厚度尺寸：20*80*1.5mm），绿色2*12孔板（长、宽、厚度尺寸：20*120*1.5mm）,绿色2*15孔板（长、宽、厚度尺寸：20*150*1.5mm）,绿色3*5孔板（长、宽、厚度尺寸：30*50*1.5mm）,绿色4孔板（长、宽、厚度尺寸：10*40*1.5mm）、加密9孔板（长、宽、厚度尺寸：10*50*1.5mm）、加密11孔板（长、宽、厚度尺寸：10*60*1.5mm）、加密15孔板（长、宽、厚度尺寸：10*80*1.5mm）、L型2*2连接件（长、宽、厚度尺寸：20*20*1.2mm），L型2*3连接件（长、宽、厚度尺寸：30*20*1.2mm），L型2*6连接件（长、宽、厚度尺寸：60*20*1.2mm），10mm六棱柱、20mm六棱柱、30mm六棱柱、车轮、CPU主控板、直流电机、传感器等;所有教具孔间距为5或10mm。 6、主控板：外形尺寸58*78mm，Ｍ３安装孔，孔间距５ｍｍ，基于arduino平台采用atmega328p内核，16MHz主频、32K Flash、2K RAM、1K EEPROM，传感器及执行部件接口均采用标准PIN接口，主控板提供4路数字接口、4路模拟接口、4路多功能接口，2路电机接、USB下载口。 7、配套编程软件，支持Mixly图形化编程和arduino代码编程，图形化编程模式下可以查看实际的语言代码（同屏显示） 8、该套产品配有配套教材及课程，可组装：清扫机器人、动力叉车、推土机、拖挂卡车、吊车、运输机器人、铲车机器人等各类不同功能机器人。 ▲（提供佐证材料） | 7 | 套
八、挂图、展板及资料
93 | 技术与设计教学挂图 | 包括：电子控制技术、现代农业、服装设计、技术与设计、家政生活、简明技术发展史、简易机器人、建筑与设计、汽车驾驶与保养。（含光盘和U盘） | 2 | 套
94 | 简明技术发展史挂图 | 规格：不小于500*700*8mm.材质：优质亚克力双层有机玻璃展板，不锈钢特殊螺钉固定可拆卸，技术实验室相关内容展画8副（近代技术的发展2张、现代技术的发展2张、技术的起源2张、未来技术的张望2张）。 | 2 | 套
九、试验套件
95 | 通用技术实验材料 | 圆木棒Φ8*200mm、Φ10*80mm、Φ20*80mm、Φ30*80mm，各30条。 | 4 | 套
96 | 台灯散件 | 金属支杆，LED灯珠，ABS底座。 | 24 | 套
97 | 结构试验套件 | 拼插式结构，ABS材质，可重复使用，试验材料：包括多种尺寸塑料底板，13孔、11孔、9孔、7孔、5孔等连杆，异性连杆、转向杆及转向板，硬性垫圈、弹性垫圈、多种尺寸连接扣等器材，需保证搭建结构的方便性和牢固性。拼插出所需要的各种模型或装置包括结构稳定性强度试验套件、桥梁结构套件等，通过搭建拱形结构，桌子、人字梯、篮球架、拱形结构、四杆框架、桥梁结构造型、可以做测量试验的塔式吊车。激发学生自主设计构思多种形态项目，并自由拼插制作出实物形态，提高学生创造性和动手能力。能完成的试验内容：1、 可完成【不同横截面抗弯强度试验】：材料中提供的连杆必须具有矩形横截面，可对连杆不同横截面方向实施弯曲试验。2、 可完成平面框架结构稳定分析试验：可方便地搭建矩形、三角形、梯形及各类异性平面结构，定性地分析各类结构的稳定性 。3、 可完成立体框架结构稳定分析试验：可方便地搭建篮球架、三角架、相框及各类异性立体结构，定性地分析各类结构的稳定性 。4、 可完成重心稳定试验：可方便地搭建立方体结构，并能分析该立方体中心位置。5、 综合结构稳定性试验：能用提供的结构件材料，方便地搭建塔吊模型，该塔吊必须具备足够尺寸、足够的刚性，不仅形似而且能进行试验，通过套件资料中提供的方法，可方便地测出塔吊的重心、空载时的最大配重、额定负载下的最小配重。配学生说明手册。（可配合流程与设计、系统与设计控制与设计图形化编辑软件使用）。 | 6 | 套
98 | 流程设计套件 | 实验材料：包括多种尺寸塑料底板，13孔、11孔、9孔、7孔、5孔等连杆，异性连杆、转向杆及转向板，硬性垫圈、弹性垫圈、多种尺寸连接扣等器材，需保证搭建试验模型的方便性和牢固性控制电路主板（含电机驱动电路、发光二极管驱动电路、单片机控制电路的等）、双光反射传感器板、单光反射传感器板、声音传感器板、接触传感器、齿轮箱、电机等器材组成，能完成开环、闭环试验模型的搭建。需提供所有试验模型控制的样例程序，同时具有配合控制与设计里的全图形化控制程序设计平台，可方便地设计模型控制程序。1、各种车辆流程设计套件。2、桥梁设计,3、乒乓球分拣流水线。4、建筑施工流程设计。（含传感器、控制器、单片机、电机，可识别不同颜色物体并自动运行）并自由拼插制作出实物形态，提高学生创造性和动手能力。（可配合结构、系统、控制与设计图形化编辑软件使用） | 24 | 套
99 | 系统、控制设计套件 | 含图形化编辑软件与控制主板。结构件拼插式结构，ABS材质，可重复使用，能自由组合多种造型，可拓展性强，能搭建多种造型的活动项目，主要结构部件包括控制器（具有4个输入端口，8个输出端口，1个下载端口，1个电源适配器端口，底部可以安装4节1.5V（AA）碱性电池，透明的封装外壳可以清晰地看到控制器内部结构，使用单片机，采用图形化语言编程、两芯、三芯连接线（连接线用来连接有转接口的器件，比如电机转接座、电机、传感器、光电传感器转接座）、传感器（含光电传感器、声音传感器、触动传感器等）、轮胎、5V直流电机、控制器、带孔板、底板、平面形、连接销、灯、传感器、轮胎、电机、控制器等组成等。（可配合结构、流程、系统与设计图形化编辑软件使用） | 24 | 套
100 | 智能家居套件 | 分格式塑料箱规格：≥420*300*160mm上下层。（含实验课件）图形化编辑软件主板，数据采集主板采用RJ25接口（所有传感器接口均采用RJ25电话线接口）、套件配合电控电路板使用P-Scratch、MIXY G、Mblock等图形化编程软件（可拆卸高清外壳兼容乐高插件），RJ25多功能扩展板、RGB彩灯模块、四位数码管模块、小风扇模块、红色LED模块、双按键模块、红外遥控、光控模块、声控模块、触摸模块、人体感应模块、开关舵机、继电器模块、雾化器模块、红外接收模块、RJ25连接线等。配套搭建教材。通过以上多种传感器模块可组装一下几种基本实验。 1、 七彩灯 2、 智能风扇 3、 智能灯（红外遥控、光控、声控、触摸、人体感应、开关） 4、 智能窗帘 5、 智能防盗 6、 自动门 7、 智能消防系统 ▲提供权威检测机构出具的检测报告。 | 12 | 套
十、教具、模型
101 | 荷兰风车模型 | 荷兰风车模型，材质树脂+金属风叶，规格：≥12.5*11*23cm、总高度≥28cm、风叶直径≥23.5cm | 1 | 个
102 | 都江堰模型 | 规格：≥600*400*180mm 材质：采用高分子材料一次性成型，彩色搭配。 功能： 1.三维立体式雕塑工艺制作，直观生动的再现了都江堰水利工程的工作原理。 2.光电显示电路采用微控器控制，工作状态稳定，显示效果逼真。 3．配有语音播放功能。 | 1 | 个
103 | 钻木取火工具 | 钻木取火木料选用的是更光滑的木。底部钻木的部分设计更长，可以使用更多次，使用寿命长，手拉把手是细打磨的，顺滑， 助燃物比一般的更易燃，体验效果更好。走进自然科学，都是不错的选择。 可以让人锻炼耐心，专注力。 | 1 | 套
104 | 中文版活字排版盒 | 产品尺寸:150*150mm 产品包括:底框1个、字模36粒(含空格标点)、墨水40ml、墨碟1个、墨刷1个、拓板1个、清洁布1块宣纸21张、书签1个、8寸相框1个 | 1 | 盒
105 | 中国传统农具模型 | 纺车、拐磨、碾子、木犁、独轮车、板车、谷风机、水车等实木材质展示模型。 | 1 | 个
106 | 面料样本册 | 不少于 25 种面料装订成册 | 1 | 册
107 | 格雷夫斯水壶 | 304不锈钢材质，容量4L，底部加厚热量传递更快且水沸腾均匀，自动鸣音，灵敏度高提升使用感受。 | 1 | 把
108 | 老式电话 | 复古电话摆件 | 1 | 套
109 | 伽利略温度计 | 280*36mm 7球 16-28℃ | 1 | 只
110 | 多功能学习用品盒模型 | 木质6件套 | 1 | 套
111 | 削皮器 | 水果、蔬菜削皮器，手柄不锈钢 | 1 | 套
112 | 木工连接方式模型 | 模型；10件/套，包括：宋代古建筑斗拱模型、木塔榫卯连接柱模型、双榫连接模型200*200mm、梅花榫模型200*200mm、十字榫模型200*200mm、木凳榫卯连接200mm等10种榫卯连接模型。 | 1 | 套
113 | 金工连接方式模型 | 技术与设计1.铆接、黏接、焊接。1、铆接模型：平头铆、拉铆、沉头铆。3种不同形式。2、粘接模型：搭粘、角粘。3、焊接模型：金属材质；坡口型式、搭焊、角焊。有机玻璃平面，PPC材料。表面文字雕刻清晰。统一PPC外壳包装。 | 1 | 套
114 | 机器模型 | 绘图模型；10件/套，实木或塑料材质，表面喷漆；具体包括：正等轴测图模型，形体结构三视图模型（正方块，三角块），模型房，尺寸要素模型，形体尺寸标注模型，机械加工图模型，剖视图模型，制图练习模型四种。 | 1 | 套
115 | 纺车模型 | 实木材料，规格：50cm。摆放平稳，转动灵活，做工精细；可仿真使用，真实展示纺车的工作原理和工作过程。 | 1 | 套
116 | 绘图模型 | 活动式三维立体正交结构，ABS材质，中空塑料成型或实木材质，透明浅蓝色有机玻璃底板。包含点、线、面投影结构；形体结构三视图模型；模型房结构三视图模型；形体尺寸标注三视图模型；剖视图三视图模型；长方体三棱柱图组三视图模型。每个模型都展示主视图、左视图、俯视图，并在此基础上绘制三视图标注，可方便教师在课件教学中很好地授教，更直观地让学生理解和吸收三视图的教学内容。 | 1 | 套
117 | 建筑结构模型 | 老屋子竹木手工、规格：≥29*22*25厘米，原型取自侗族村寨。寨门，一般位于村子出入口处，是迎送亲朋及农作歇脚的地方，比较有代表性。该寨门形式为三开间重檐结构，中间过人员车马，两侧为行人遮阳避雨休息所用。寨门整体为穿斗式榫卯结构，我们在设计时，所有结构参照原型，主体结构可拆解，仅在瓦檐部分采用胶粘方式（传统瓦檐部分采用木钉，瓦片自重铺就） | 1 | 套
118 | 埃菲尔铁塔模型 | 尺寸：≥190*190*490mm | 1 | 个
119 | 硬币分拣流程模型 | 本套件以硬币分拣为载体，了解一个分拣装备设计过程的流程，即【寻求被分拣物件的差异】-》【分析差异的特点】-》【明确用于分拣的差异】-》【确定分拣方案】-》【设计分拣设备】，并通过实际演示硬币分拣模型，了解硬币分拣设备的工作流程，即【先落小直径硬币后落大直径硬币】综合加深对流程与设计的理解。常用铝合金框架500*420*200mm。可分拣一元、五角、一角硬币。功能：1、演示不同方案的比较能调节分拣硬币的前中后三个位置顺序和宽度均可调尺寸和顺序。2、能演示硬币分拣流程。3、能演示硬币分拣的流程、并留有进一步探究的空间。主要讲解《流程与设计》中流程的设计与优化。 | 1 | 套
120 | 机械传动模型 | 技术与设计2 机械传动的各种设计与试验。规格：≥320*260*120mm，ABS材料可自由组装与搭配不同的齿轮组。配备单轮、带轮、链轮，同步轮，涡杆、涡轮、齿轮、链条。能让学生了解机各种械传动系统的不同组合的传动过程和齿轮组的不同配合方式。 ▲提供检测报告。检测内容涉及邻苯二甲酸酯含量、多溴联苯含量等检测达到参数要求合格标准，提供检测报告复印件加盖公章。 | 1 | 套
121 | 光感窗帘控制模型 | 手提式ABS定点定位塑料箱；规格：≥252*210*70mm。由图形化编辑软件主板（可拆卸高清外壳）、多功能扩展板一块、支架、继电器模块（5V）、声音传感器模块、点阵LED、光传感器模块杜邦线公母若干（硅胶）、usb线等组成。声控风扇可以通过声音控制风扇开启。通过呼吸灯编程了解LED点阵的组成和MAX7219的使用原理。声光控楼梯灯是通过光传感器和声音传感器模拟楼道灯的原理。使用Scratch 图形化编程软件。 | 1 | 个
122 | 汽车道闸控制模型 | 手提塑料箱包装定点定位放置模块化设计，规格≥230*180*45mm。图形化编辑软件主板，数据采集主板采用RJ25接口（所有传感器接口均采用RJ25电话线接口）。感应模块，无线遥控模块、声音模块、人体感应模块、按键模块、触摸模块、有机玻璃自动门机座、密码控制4位数码模块。套件配合电控电路板使用Scratch图形化编程软件，电控板与结构结合，可以实现简易控制，让学生初步了解单片机的控制过程与组成。 | 1 | 个
123 | 家庭电路实验箱 | 铝合金箱式包装，规格：≥315*100*270mm，采用PCB实验面板。该系统由三部分组成：供电系统、家庭照明供电系统、用电器与插座三个部分。7.5V1A供电确保学生实验安全操作。二、各个部分的功能。供电系统功能：模拟交流电输入，交流电输入通过电能表、闸刀开关、保险丝后进入用电系统，了解电表和保险丝的作用。家庭照明供电系统：该系统由五种传感器组成：开关、声音传感器、人体感应传感器、触摸传感器和光电传感器、组成，可进行：1、开关控制实验灯、2、声控灯实验、3、人体感应灯试验、4、触摸灯试验、5、光控灯实验、6、延时控制、7、多控灯等多种实验。8、用电器与插座：了解插座中的的火线、零线和地线的连接和位置。 | 24 | 套
124 | 液晶水塔试验装置 | 规格：≥600*250*450mm。1、该装置满足《技术与设计》和《电子控制技术》教材中关于开闭环控制内容的试验要求。 2、能让学生动手组装、了解水塔的组成结构，工作原理； 3、主控器中文液晶显示（规格：中文显示屏70×38mm）功能选择菜单。主体采用透明有机玻璃。双水泵可以各自独立控制； 4、装置既能手动控制供水也能自动控制供水； 5、装置能使用定时器控制供水； 6、可以模拟水箱水位自动控制过程，具备单传感器、双传感器等多种自动控制方案；7、本装置既可作为教具又具有学具功能，也可由教师演示、分析，也可由学生自行试验，体验设计过程。（独立主控器） | 1 | 套
125 | 数字化传感器应用平台（液晶版） | 产品中文液晶屏显示传感器采集信息。数据采集主控板采用PCB面板沉金工艺，外形尺寸：≥220*160*45mm。采用高性能单片机Atemel、128*64位中文液晶、具有多路输入和输出端口，输入有常用IO和12位精密度AD接口，可对多种模拟和数字传感器进行采样。输出由IO和PWM输出，可根据不同负载进行选择。平台具有编程接口和通讯接口，可编程和通讯。搭配十几种传感器演示实验，包括（14种传感器模块）。1、触摸按键传感器、2、蜂鸣传感器、3、LED指示灯、4、震动传感器、5、磁敏传感器、6、光敏传感器、7、声音传感器、8、热敏传感器、9、酒精传感器、10、火焰传感器、11、水银传感器、12、数字温度传感器、13、红外反射传感器、14、湿度传感器。等并带扩展口可随时增加其它传感器。密切配合《技术与设计2》中“控制与设计”的教学内容，可以设计各种简单的开环、闭环控制系统并进行实验。多种传感器模块等；配合新课件教材中传感器这一章节使用。▲提供检测报告。 | 24 | 套
126 | 液晶红外线发射编码实验平台 | 产品中文液晶屏显示传感器采集信息。数据采集主控板采用PCB面板沉金工艺，控制平台沉金工艺清晰电路原理图。产品规格：≥220*160*43mm。包含：1、发射编码单元。2、接收解码单元。3、蓝牙模块。4、中文液晶液显示窗口。5、执行器单元。一、红外线发射单元，含六位按键，按键地址与遥控器兼容，有两种按键模式选择，可对用户码进行设置；二、红外接收单元，具有中文液晶显示，可显示用户码和数据码及解码结果，可对解码用户码进行设置，可进行蓝牙遥控实验，同时可兼容红外遥控器按键解码；三、输出具有六个输出模块，可进行按键控制灯、声音、电机、继电器实验，配合项目第一项按键模式，可进行遥控风扇功能，可进行正反转等试验。（提供检测报告） | 24 | 套
127 | 声控灯原理设计实验箱 | 铝合金箱式包装。规格：≥320*172*12mm。插接型可循环利用。可以设计各种简单的开、闭环控制系统，并进行试验。 2、实现光控、声控、温控、磁控、人体感应控制等多种控制方案。数字电路模块与门、非门、或门。 | 1 | 个
128 | 磁敏传感器编程实验套件 | 液晶版磁敏传感器编程实验套件：规格≥140*100*25mm，连接方式：PCB台面，可反复使用，无需焊接，带7.5V密封电源。1.通过试验电路，认识常见的传感器，了解传感器的作用，学会检测传感器。2..具有清晰的框图，详细了解整个实验平台系统构成。3.采用高清OLED屏，清晰显示传感器数据。4.采用霍尔传感器，精确测量电机转速。5. 采用可调电路，调节电机的转速。产品安全、无毒、不易磨损。▲（提供检测报告） | 24 | 套
129 | 力敏传感器实验套件 | 液晶版力敏传感器实验套件：规格≥140*100*25mm，连接方式：PCB台面，可反复使用，无需焊接，带7.5V密封电源。1.通过试验电路，认识常见的传感器，了解传感器的作用，学会检测传感器。2..具有清晰的框图，详细了解整个实验平台系统构成。3.采用高清OLED屏，清晰显示传感器数据。4.采用16位高精度AD采样芯片，保证采样数据的精确。5.采用高精度应变式力敏传感器，托盘式结构，精确测量被测物的数据，精度达到0.1克。产品安全、无毒、不易磨损。 ▲（提供检测报告） | 24 | 套
130 | 气敏传感器实验套件 | 液晶版气敏传感器实验套件：规格≥140*100*25mm，连接方式：PCB台面，插件式结构、可反复使用，无需焊接，带7.5V密封电源。1.通过试验电路，认识常见的传感器，了解传感器的作用，学会检测传感器。2..具有清晰的框图，详细了解整个实验平台系统构成。3.采用高清OLED屏，清晰显示传感器数据。4.采用10位高精度AD采样单片机，保证采样数据的精确。5.采用高精度酒精传感器，采样气体中的酒精浓度。6. 采用通用气体传感器插座，可以更换多种气体传感器。产品安全、无毒、不易磨损。▲（提供检测报告） | 24 | 套
131 | 基本数字电路认知设计套件 | 规格≥220*160*40mm安全、无毒、不易磨损，连接方式：插件式结构、可反复使用，无需焊接，电源输入2种方式1、6V电池盒。2、5V适配电源输入。PCB台面表面带有线路原来图，灯笼头插头线。提供9组与或非门多种形式输出，包括74LS08（与门集成电路）、74LS32（或门集成电路）、74LS04（非门集成电路）、74LS00（与非门集成电路）、74LS02（或非门集成电路）、触发器等集成电路，带输入、自带一路逻辑笔电路，检测高、低、悬空三种电平。输出指示和数字电路真值表.LED指示灯显示。带输出外接信号扩展区。通过本实验电路，让学生掌握基本逻辑门电路的基本原来和定时器的使用，知道常见的数字集成电路的类型，并能用数字集成电路设计和制作一些简单的实用电路装置。▲（提供检测报告） | 24 | 套
132 | 电子控制实践平台 | 技术要求：铝合金箱式包装带内外测数字电压表显示。规格：≥400*300*160mm配备可以完成教材上的电路识别、电路设计、电路试验、拓展，可完成40几个实验课件。提供的设备具有操作简单、插接方便、检查电路故障一目了，并为学生提供了自主创新的平台等特征。电子实验箱功能如下：1、采用模块式结构，单元形象逼真。实验时全程使用特制连接件，方便检查电路，不需焊接。4、多功能电子黑箱共分为六大部分。同时由于采用了交错式特殊结构联线避免了短路。3、①接插件 ②传感器模块 ③数字电路（数字表显示） ④元件模块 ⑤单片机模块 ⑥继电器模块 ⑦其它4、部分元器件具有替换功能，能够灵活插接和调换不同参数的元件, ，可以完成所有课标教学要求。 | 1 | 个
133 | 台灯测试仪 | 1、可拆装暗箱最大外尺寸：400mm×300mm×300mm。2、高亮度发光两极管灯3、普通发光两极管灯4、低压白炽灯：0.7A/6V密封电源：6伏可充电电池。5、电源转接测试盒：输入6V直流电；输出1路为单路6V电压，输出2为3路6V电压。功能：人体感应、声控、触摸。 | 1 | 套
134 | 多功能控制器 | 外形尺寸：≥196*165*100mm。1、采用液晶显示。中文显示屏70×38mm。2、采用高精度传感器测量，综合误差小于0.5%。3、可同时显示二组压力以及压力之和与位移数据。4、具备串口连接。（与结构承重测试仪配套使用） | 1 | 套
135 | 结构承重测试仪 | 规格：≥600*195*415mm。采用精密形变、压力传感器，由2组压力传感器以及1个位移传感器；与微电脑连接可显示“压力―形变”，通过拟合公式可得出压力与形变间的关系；能精确测试构件材料的最大承重强度；能测试试验结构的变形；最大形变量：6000μm，最大承重力：300N；可完成下列试验：相同材质、不同形状（方形、圆形、L形、工字形）等及不同材质的构件强度试验。（配合多功能控制器同时使用） | 1 | 套
136 | 恒温控制系统设计套件 | 采用四位液晶数字显示，规格：≥220*160*43mm连接方式：配有便于学生对器件认知，由学生自己完成PCB台面，插件式结构、可反复使用，无需焊接，温度采集采用数字温度传感器，精度达到0.1度液晶显示，加热与风扇控制采用PWM方式，温度控制更精确，套件带有红外接收头，可使用红外遥控器，加热部分具有透明护罩保护。▲（提供检测报告） | 24 | 套
137 | 光控路灯应用平台 | 产品定点定位包装外箱规格≥275*190*90mm。实验控制平台沉金工艺规格：≥220*160*43mm。台面具有多路输入和输出端口，可对多种数字传感器进行采样。 采用区包括：有继电器模块、传感器信号输入模块、信号处理模块、控制模块和执行器模块组成。可根据不同负载进行选择输出特性可输出数字量和PWM信号。搭配多种传感器演示实验，可扩展多种数字量传感器。 传感器输入端配备：1、继电器，2、光电传感器，3、触摸传感器，4、声音传感器，5、热敏传感器等（可扩展外接传感器）。信号处理模块可进行与、或、非等操作。配有4位数码管对于延时和调节占空比进行数字显示。执行器模块配备1、LED灯；2、蜂鸣器；3、小电机风扇；4、继电器；5、电平检测（高电平，低电平）；6、与门、或门、非门、与非门等。预留扩展传感器模块接口。配有相关操作使用说明书。 ▲（提供检测报告） | 24 | 台
138 | 单片机简单应用平台 | 产品定点定位包装外箱规格≥275*190*90mm。控制平台沉金艺规格：≥220*160*43mm。可编程实验平台由1、主控电路、2、输入设备、3、输出设备、4、电源等四部分组成，处理器采用Ⅳ主板，可兼容Arduino NANO主板，实验箱内置滑杆、声音、光线、超声波、温度、湿度、人体红外、五方向按键、红外接收头9种输入设备和蜂鸣器、马达、舵机、全彩LED灯、数码管等输出设备，工作电压：5V，本身不带显示装置，通过USB接口与电脑连接实现串口通讯，然后通过电脑软件的数据监视窗可实时显示输入设备的测量值，同时通过图形化软件手动驱动或编程控制输出设备，实现对实验箱的输入输出设备的实时控制。兼容多种图形化软件。 技术参数 马达：可控制正转、反转、停止。速度：0到255。 光线传感器：用于检测光线强度，数值范围0到100，约在0-10000lux 湿度传感器：用于检测0到100的环境相对湿度。 温度传感器：接触式测量温度，数值范围0到100，单位摄氏度。 声音传感器：检测声音的响度，数值范围0到1023。 舵机：可-90°到90°转动，精度1°。 蜂鸣器：可以发出蜂鸣声。 电源接口：用于供电，接5V电源。 USB接口：用于传输数据。 RGB灯：全彩可显示1600多万种颜色变化。 外接传感器接口：可外接扩展3路传感器，扩展II2接口。 数码管：4位，可以显示0000-9999的数字。 人体红外传感器：检测时候有人靠近，输出高电平，离开检测区，输出低电平。 按键传感器：检测按键是否按下，取值对应1到5，对应五个按键。 超声波传感器：检测物体距离，取值范围0到200，单位厘米，误差3厘米。 滑杆传感器：直滑电位器，数值范围0到30。 ▲（提供检测报告） | 24 | 套
139 | 自动淋浴系统模型 | 本套件配合ORADUINO编程主板Scratch、MIX、Mblock等图形化编程软件（可拆卸高清外壳兼容乐高插件），RJ25多功能扩展板、四位数码管模块、红色LED模块、按键模块、触摸模块、人体感应模块、水泵模块、刷卡模块、温度模块、继电器模块、RJ25连接线等。通过以上多种传感器模块可组装几种基本实验。 | 24 | 套
十一、软件
140 | 单片机编程软件 | 软件含U盘和光盘。 1、交互式图形化编程软件，全面兼容麻省理工scratch1.4、scratch2.0官方版本； 2、同时支持Arduino各种主控板、Scratch实验箱等多种硬件编程； 3、自动识别硬件接入COM端口，提供软件监视器实时监测硬件接入的传感器信息及状态； 4、能实现图形模块与Arduino指令的转换，支持S4A协议。 5、支持多种传感器，可扩展，可编程添加自有元件。 6、集成Arduino编程环境。 | 1 | 套
十二、安全防护设备
141 | 工作服 | 蓝色布质或迷彩，紧扣。 | 4 | 套
142 | 手套 | 棉线手套表面有防滑胶 | 50 | 套
143 | 吸尘器 | 立式干湿两用，真空，噪音小，容量为35升 | 3 | 台
144 | 医药箱 | 铝合金药箱。不小于16寸药品：碘酒（25mL）1瓶（有药品生产许可编号）、红药水（25mL）1瓶（有药品生产许可编号）、双氧水（100mL）1瓶（有药品生产许可编号）、医用酒精（100mL）1瓶（有药品生产许可编号），医用棉签1包（有药品生产许可编号，原包装）、医用棉球1包（有药品生产许可编号，原包装）、无菌纱布（50mm×50mm）1包（有药品生产许可编号，原包装）、胶布（布）1卷、创可贴50张、烫伤药膏1支（有药品生产许可编号），均为保质期内。 | 4 | 套
十三、耗材及配套用品
145 | 木工板材、木条 | 450*450*3mm航模椴木板 | 40 | 块
146 | 钳工铝材质耗材 | 直径10*100mm | 40 | 根
147 | 三维打印机耗材 | 1.材质：PLA环保打印材料 2.规格：1000g/卷 3.直径：1.75mm； | 50 | 卷
148 | 激光切割、雕刻耗材 | 有机玻璃400*300*3mm多种颜色 | 48 | 张
149 | 手工钢锯锯条 | 24齿 | 50 | 根
150 | 木工锯条 | 曲线锯条 | 50 | 根
151 | 焊锡丝 | 0.8mm，75g | 24 | 卷
152 | 助焊材料 | 盒装松香 | 24 | 盒