## 产品明细单
产品明细单
序号 | 货物名称 | 控标参数 | 单位 | 数量 | 单价(元) | 合价(元) | 备注
1 | 防爆智能筒机摄像机 | 具有400万像素 CMOS传感器。 红外距离不小于50米。（公安部检验报告证明） 支持H.264、H.265、MJPEG视频编码格式，且具有High Profile编码能力。（公安部检验报告证明） 需支持三码流技术，支持主码流2560x1440@25fps、第三码流1920x1080@25fps和子码流704x576@25fps输出。（公安部检验报告证明） 水平分辨力不小于1400TVL。（公安部检验报告证明） 最低照度彩色：0.002 lx，黑白:0.0005 lx，亮度等级不小于11级。（公安部检验报告证明） ★需支持本地SD卡存储，最大支持256G。（公安部检验报告证明） ★需支持AC220V与POE供电，且能在AC220V-50%~+10%范围内变化时可以正常工作。（公安部检验报告证明） ★同一静止场景相同图像质量下，设备在H.265编码方式时，开启智能编码功能和不开启智能编码相比，码率节约80%。（公安部检验报告证明） ★设备与客户端之间用200米网线进行传输，数据包丢包数不大于0.1%。（公安部检验报告证明） 具有抗丢包（10%）处理能力。（公安部检验报告证明） 当使用一个账户登录，密码输入错误达到5次时，该账户会被锁定一段时间。（公安部检验报告证明） 设置密码时，需可以自动提示密码复杂度为高、中、低。（公安部检验报告证明） ★支持IP68防护等级，IK10防暴等级。（公安部检验报告证明） ★防爆标志：Ex d ⅡC T6 Gb/Ex tD A21 IP68 T80℃（以防爆合格证为准） | 台 | 31
2 | 防爆摄像机支架 | 壁装支架 颜色: 不锈钢本色 材质: 不锈钢304 尺寸: 412.5×140×228 mm | 个 | 31
3 | 防爆挠性管 | 1米防爆挠性管； 线缆的防爆保护套管，G3/4"(外) 转 G3/4"(内), 内孔直径Ø15 ，长度1米 | 台 | 31
4 | 防爆接线箱 | 满足ExdⅡCT6， 全不锈钢、防腐、防尘、防水、 至少有4个G3/4引线孔； | 台 | 31
5 | 防爆控制箱 | 具有防爆合格证 具有防爆检测报告 防护等级不低于IP68（2m/2h） 支持IP68防护等级 防爆标志：Ex d ⅡC T6 Gb/Ex tD A21 IP68 T80℃（以防爆合格证为准） | 个 | 31
6 | 轻网管千兆交换机 | 具有48个千兆PoE电口、2个千兆电口、2个千兆光口 需支持IEEE 802.3at/af标准 需支持IEEE 802.3、IEEE 802.3u、IEEE 802.3x、IEEE 802.3ab、IEEE 802.3z标准 需支持安防网络拓扑管理、链路聚合、端口管理 需支持远程升级 需支持6 KV防浪涌（PoE口） 需支持PoE输出功率管理 满足存储转发交换方式 具有坚固式高强度金属外壳 PoE标准需支持IEEE 802.3af，IEEE 802.3at供电标准 | 台 | 2
7 | 网络硬盘录像机 | 主控板接口：具有2个HDMI接口、1个VGA接口、4个RJ45网络接口、4个千兆光口，1个USB2.0接口、2个USB3.0接口、1个RS232接口、9个RS485接口（可接入RS485键盘）、1个eSata接口、2个miniSAS扩展接口；具有1路音频输入接口、1路音频输出接口、48路报警输入接口、24路报警输出接口，可内置16块SATA接口硬盘。可选配2块拼控板，每块有6个HDMI输出接口和1路HDMI输入接口。内存容量可扩展至64GB。（以公安部检测报告为准） 可接入128路分辨率为1920×1080的视频图像；支持最大接入带宽1024Mbps，最大存储带宽1024Mbps，最大转发带宽1024Mbps，最大回放带宽1024Mbps（以公安部检测报告为准） ★o可同时显示输出40路H.265编码、30fps、1920×1080格式的视频图像，或同时输出10路 H.265编码、25fps、4096×2160或者3840×2160格式的视频图像，或同时解码8路 H.265编码、20fps、4000×3000格式的视频图像，或输出1路H.265编码、25fps、8160×3616格式的视频图像；（以公安部检测报告为准） ★接入的拼接摄像机在多屏模式下，支持自动跟踪或手动跟踪。自动跟踪：利用1+5分屏，可自动检测原始视频画面中的活动目标并将相应视频抠取出来显示在5个小窗口中。手动跟踪：利用1+5分屏，在原视频画面上设置5个区域，可将该区域内目标抠取出来显示在5个小窗口中。（以公安部检测报告为准） 可接入1T、2T、3T、4T、6T、8T、10T、12TB、14TB、16TB、18TB、20TB容量的SATA接口硬盘；可接入AI硬盘；（以公安部检测报告为准） ★可插拔式安装主板、风扇、电源模块，并且风扇、冗余电源模块可热插拔。（以公安部检测报告为准） ★可同时通过主控板卡2个HDMI接口分别将接入的分辨率4096x2160的视频图像显示输出在2个分辨率为4096x2160的液晶显示器上。（以公安部检测报告为准） ★支持1路8160×3616格式、H.265编码、25fps的视频实时预览。（以公安部检测报告为准） ★ 具有存储安全保障功能，当存储压力过高或硬盘出现性能不足时，可优先录像业务存储；（以公安部检测报告为准） ★支持活动目标与实时预览同屏显示。实时预览的同时可以提取视频画面中的活动目标，可显示人脸、人体、车辆等目标图片，点击图片可即时回放相关录像；（以公安部检测报告为准） ★录像文件自带水印，水印包括设备的序列号、MAC地址、录像时间、通道号等，录像文件编辑或转码后，水印消失。（以公安部检测报告为准） ★支持IPv4和IPv6网络协议；支持本地和远程进行IPv6配置，IPv6支持多种模式：路由公告、自动获取、手动配置；支持以IPv6方式登录、取流、配置、检索等功能；支持以IPv6方式接入海康IPC进行预览、参数配置、报警接收和展现、语音对讲、IPC列表导入、IP地址冲突检测等功能（以公安部检测报告为准） ★接入带有人体测温功能的IPC，支持在预览界面以卡片形式实时展示体温信息，体温正常为绿色，体温异常为红色，支持根据体温状态联动语音输出，语音支持“体温正常”“体温异常”。支持按体温状态、温度范围检索人脸图片。（以公安部检测报告为准） ★当同时选择多个带有客流统计功能的IPC时，可自动将多个IPC的客流数据统计求和，并按日、周、月、年统计生成报表；（以公安部检测报告为准） ★支持组合报警模式，可设置将NVR的报警输入口关联IPC的报警事件，只有当两个报警事件在预先设置的时间段内同时触发才能产生组合报警事件；组合报警支持IPC的遮挡报警、移动侦测、人脸侦测、人脸抓拍、车辆检测、越界侦测、区域入侵侦测、进入/离开区域、徘徊侦测、人员聚集侦测、快速移动侦测、停车侦测、物品遗留侦测、物品拿取侦测、音频输入异常侦测等事件（以公安部检测报告为准） ★o支持多台设备组成集群，对外唯一IP，集中管理，统一布防。支持N+0集群模式。支持通过客户端远程添加工作机、删除、修改工作机，添加、删除、修改IPC。支持查看集群内各工作机的工作状态，各IP通道的在线状态。支持通过集群IP远程预览IP通道的实时视频、远程回放、下载IP通道的录像。（以公安部检测报告为准） ★预览分辨率支持：8160×3616（25帧/秒）、8208x3072（25帧/秒）、8160×2304（25帧/秒）、6912x2800(25帧/秒)、5760x1696(25帧/秒)、5520×2400（25帧/秒）、4096×2160（25帧/秒）、4000×3000（25帧/秒）、3840×2160（25帧/秒）、3072×2048（25帧/秒）、2560×2048（25帧/秒）、2048×1536（25帧/秒）、1920×1080（25帧/秒）、1280×720（25帧/秒）、704×576（25帧/秒）（以公安部检测报告为准） ★具有磁盘阵列功能： 支持RAID0、RAID1、RAID5、RAID6、RAID10、RAID50、RAID60、JBOD模式；支持一键创建RAID5阵列功能；RAID开启后，设备带宽不下降（以公安部检测报告为准） ★支持多级扩展柜存储：可通过miniSAS接口外接2台存储扩展柜进行录像存储，可扩展48块SATA硬盘。（以公安部检测报告为准） ★接入具有断网续传功能的IPC，当设备与IPC之间网络中断并恢复后，可自动接收IPC内存储的视频图像（以公安部检测报告为准） ★接入带有温度报警、烟雾报警、障碍物遮挡报警、移动报警、防拆报警、紧急报警的智慧消防相机，当触发报警时，样机可联动录像、抓拍并保存图片、弹出报警画面、声音警告、上传中心、发送邮件、触发报警输出，并按通道、时间、类型检索报警图片，录像搜索结果支持图片和列表两种展现形式 （以公安部检测报告为准） ★支持设置一台设备为最多32台的热备机，当主设备断网时，备份设备替换主设备进行录像工作；当主设备正常时，备份机可回传录像文件至主设备。支持N+M热备功能，可将多台样机分别设置为主服务器和备用服务器，可配置高速/中速/低速回传（1＜M＜N）（以公安部检测报告为准） ★可对IP通道进行图像虚焦、亮度异常、图像偏色、雪花干扰、条纹干扰等类型视频质量诊断，可生成诊断信息并导出查看（以公安部检测报告为准） ★接入警戒摄像机，支持对IPC的声音和闪光参数进行配置， 支持通过移动侦测、区域入侵、越界侦测、进入区域和离开区域事件联动一个或多个IPC的声光报警，可以对声光联动一键撤防（以公安部检测报告为准） 支持在线检查西数硬盘的运行状态、健康状态，包括低温警报、高温警报、异步信号恢复警报、重新分配扇区技术警报，读取恢复警报、无法修复的错误警报、机械故障警报、接口CRC警报、机械故障警报、硬复位警报、软复位警报、磁头加载率警报、电源接通复位率警报、总工作负载率警报、生命周期内工作负载总量警报、上电复位警报、磁头加载计数警报、电源开启小时警报；（以公安部检测报告为准） ★只允许白名单中的IP地址所对应的设备或平台对本机进行校时，在黑名单中的IP地址所对应的设备或平台不能对本机进行校时；（以公安部检测报告为准） ★最大可接入128路支持高空抛物行为检测的IPC，可联动录像、抓图、蜂鸣报警、预置点、邮件、本地报警输出、IPC报警输出以及日志记录；支持按通道、日期对高空抛物行为进行录像检索，以及关联录像回放，并导出图片（以公安部检测报告为准） 支持自动维护功能，可根据设置时间点启用系统自动维护流程，包括自检、重启、取流、录像、恢复系统运行。（以公安部检测报告为准） | 台 | 1
8 | 监控级硬盘 | 8T,7200,3.5 | 块 | 15
9 | 防火墙 | 单电源桌面型硬件防火墙 【硬件性能参数】 产品形态：桌面型 最大吞吐量：1Gbps 最大并发连接数：20万 每秒新建连接数：10000 IPS吞吐量（入侵防御）：400Mbps AV吞吐量（防病毒）：300Mbps IPSEC VPN吞吐量：600Mbps IPSEC VPN隧道数：512 SSL用户数（标配/最大）：8/128 管理接口数：1个CON口，1 个USB2.0 口 标配接口数：9个千兆电口 电源规格：整机功率30W，单交流电源 | 台 | 2
10 | 六类 | 需满足千兆传输应用。 达到CM 防火级别外皮。 燃烧的阻燃性能需达到相关标准要求。 传输性能需经过第三方测试，达到EIA/TIA-568-C.2 和ISO/IEC 11801（2002）Class E 要求的六类标准（带宽250MHz）的要求。 需符合RoHS 环保标准。 | 箱 | 9
11 | 电源线 | 产品标准符合JB/T8734.5-2016 适用额定电压：300/300V 导体材料标准符合GB/T3956-2008 绝缘厚度平均值不低于0.7mm 最薄点厚度不低于0.53mm 外护套直径：9.5-12.6mm 外护套最薄点厚度不低于0.75mm 线缆导体工作温度：最高可达70℃ 绝缘老化前断裂伸长率不低于150% 绝缘老化前抗张强度不低于10.0N/mm2 护套老化前断裂伸长率不低于150% 护套老化前抗张强度不低于10.0N/mm2 采用99.99%无氧铜丝 | 米 | 2400
12 | 机柜 | 材质采用SPCC优质冷轧钢板 配有金属钢化玻璃门 机柜立柱厚度不低于2.0mm、方孔条厚度不低于1.8mm、托板不低于1.2mm、冷轧板厚度不低于1.0mm 安装温度符合-10～+50℃ 储存温度符合-20～+70℃ 安装湿度符合20%～90%RH 储存湿度符合10%～95%RH | 个 | 2
13 | 智能筒型网络摄像机 | 具有400万像素 1/1.8" Progressive ScanCMOS传感器。 补光距离不小于30米。 支持H.264、H.265，MJPEG视频编码格式，主码流支持Smart264，265编码，且具有High Profile编码能力 需支持三码流技术，支持主码流2560x1440@25fps、第三码流1920x1080@25fps和子码流640 × 480@25fps输出。 最低照度彩色：0.0005 Lux @（F1.0，AGC ON），0 Lux with Light。 需支持本地SD卡存储，最大支持256G。 同一静止场景相同图像质量下，设备在H.265编码方式时，开启智能编码功能和不开启智能编码相比，码率节约80%。 需具报警触发功能，支持目标过滤功能，在区域入侵、越界入侵、进入区域、离开区域、徘徊，每个检测区域可设置目标尺寸范围，产品应仅对预设尺寸阈值范围内的目标的智能行为进行检测。 供电方式：DC：12 V ± 25%，支持防反接保护 | 台 | 5
14 | 摄像机支架 | 铝合金，白色 | 个 | 5
15 | 摄像机电源 | 具备短路保护、过流保护、输出过压保护等多种保护功能 符合信息技术类认证标准，并取得3C认证，良好的EMC性能，符合环保 外壳必须防水，适用于室内、室外等场合，内置藏线盒功能 | 个 | 5
16 | 电源防水箱 | • 结构：整体结构采用拼焊结构，牢固、钢性好、牢固可靠 • 防护等级IP55，保护内部设备不受外界恶劣环境的干扰 • 机柜采用主体焊接、部分拼装的结构，保证了防护性 • 采用的是专用户外柜锁，具有良好的防水、防盗性能 • 环境适应性好，能最大限度地降低设备对环境的要求接地系统安全可靠 • 机柜底部进出线缆，有效实现防水、防尘 • 机柜采用抱杆安装方式，具有防虫、防鼠功效 • 机柜采用1.0厚度热度锌板制作 | 个 | 5
17 | 千兆交换机 | 需千兆网络接入 网络标准符合:IEEE802.3;IEEE802.3u;IEEE802.3x 具有8个千兆电口 | 台 | 15
18 | 球型鹰眼网络摄像机 | 自带镜头，另配4个图像采集模块，可输出1路主视频图像和4路辅视频图像。拼接后抓拍图片的分辨率为：主视频：2560×1440；辅视频：5520×2400（以公安部检验报告为准） ★水平视场角不小于180°，垂直视场角不小于100° ★内置不少于3个GPU芯片（以公安部检验报告为准） 主视频图像：2560×1440@25fps，辅视频图像：5520×2400@30fps。（以公安部检验报告为准） ★主视频支持不小于40倍光学变倍，支持检测当前镜头指向方向与地平面夹角，并可根据夹角变化自动调整倍率。（以公安部检验报告为准） ★支持镜头前盖玻璃加热功能。 ★摄像机全景镜头光圈均不小于F1.0（以公安部检验报告为准） ★摄像机内置除湿器，可对样机内部进行除湿，除去玻璃罩上的水状附着物。（以公安部检验报告为准） 彩色：0.0003lux；黑白：0.0001lux（以公安部检验报告为准） 动态范围不小于120dB。（以公安部检验报告为准） 支持三码流输出，主码流球机摄像机通道支持输出2560×1440@25fps图像、全景通道支持输出5520×2400@25fps图像；第三码流球机摄像机通道支持输出1920×1080@25fps图像、全景通道支持输出4096×1800@25fps图像。（以公安部检验报告为准） 产品支持人员密度功能，支持通过IE浏览器对辅助视频的全景画面设备不少于6个检测框，检测区域人数可通过OSD叠加的形式显示，并且可设置3个等级的人数，当检测框中的人数在3个等级之间变化时可触发报警。支持热度图叠加显示（以公安部检验报告为准） 电源具有较强适应性，电源电压在DC36V±47%范围内变化时，摄像机可以正常工作（以公安部检验报告为准） ★红外灯开启时，样机可根据被摄物的距离自动调节红外灯功率密度。红外夜视距离：可识别距离样机550m外人体轮廓（以公安部检验报告为准） 当通过IE浏览器手动点击或框选预览画面中的人脸时，设备能通过PTZ转动将人脸置于画面中心，并对人脸进行抓拍。（以公安部检验报告为准） ★支持远距离跟踪功能，可对距离样机至少700米处的不大于1.7米x0.5米的移动目标进行检测并联动细节通道进行跟踪。（以公安部检验报告为准） ★支持目标过滤功能，在区域入侵、越界入侵、进入区域、离开区域、徘徊、快速移动、停车、物品遗留及物品移除的智能行为分析事件中，可以分别设置4个检测区域，每个检测区域可设置目标尺寸范围，产品应仅对预设尺寸阈值范围内的目标的智能行为进行检测。（以公安部检验报告为准） ★支持撞击报警功能，当样机外壳受到外力撞击时，可给出语音报警提示。（以公安部检验报告为准） ★支持参数配置调用功能，全景通道、细节通道可分别配置10套前端设备参数，并且可通过调用预置点对前端设备进行切换。（以公安部检验报告为准） ★支持多通道参数同步功能，在IE浏览器下，具有全景曝光同步设置选项，开启后可对全景两个通道的全部图像参数进行同步，包括亮度、对比度、饱和度、锐度、曝光、日夜转换、白平衡、宽动态、降噪、视频制式等。（以公安部检验报告为准） ★支持车辆拥堵检测功能；全景通道可对监控画面中多边形区域内的车辆拥堵情况进行检测，当车辆所占面积超过设定的阈值时，会产生拥堵报警提示，当拥堵报警持续时间超过设定阈值时，可抓拍图片；报警持续时间阈值可设定。（以公安部检验报告为准） ★支持偏色矫正功能，可通过手动或自动的方式对样机视频采集模块进行偏色矫正。（以公安部检验报告为准） | 台 | 2
19 | 鹰眼摄像机支架 | 长壁装/铂晶灰/铝合金/ | 个 | 2
20 | PTZ全彩网络摄像机 | • 最高分辨率可达2560 × 1440 @25 fps，在该分辨率下可输出实时图像 • 支持Smart侦测：区域入侵侦测、越界侦测 • 支持背光补偿，强光抑制，3D数字降噪，120 dB宽动态 • 支持PTZ控制 • 支持白光/红外双补光，红外光最远可达50 m，白光最远可达30 m • 支持最大256 GB MicroSD/MicroSDHC/MicroSDXC卡本地存储 • 1个内置麦克风 • 符合IP66防尘防水设计，可靠性高 | 台 | 1
21 | 光纤收发器 | 20公里，千兆，单模单纤 | 对 | 30
22 | 镀锌管 | 国标 管材管径不低于Ф32 管材壁厚不低于1.5mm | 米 | 2300
23 | 镀锌管弯头 | 国标 管材管径不低于Ф32 管材壁厚不低于1.5mm | 个 | 240
24 | 镀锌管接头 | 国标 管径不低于Ф32 壁厚不低于1.5mm | 个 | 340
25 | 插排 | 国标 具耐高温 抗冲击 阻燃功能 | 个 | 24
26 | 光纤 | 室外铠装，国标，单模单纤 | 米 | 20000
27 | 光纤跳线 | 单模单纤，电信级 | 根 | 200
28 | 熔接包 | 24芯 | 个 | 30
29 | 融纤 | 人工熔接 | 条 | 1000
30 | 辅材 | 插头 水晶头 扎带 胶布 镀锌管卡子、 胀丝 螺丝 软管等 | 项 | 1
注：包含运输费，安装费、税金等费用。