## Sheet1
产品清单
序号 | 名称 | 技术要求 | 单位 | 数量
1 | 合理用药系统 | 详见附件:产品技术参数 | 套 | 1
2 | 传染病报卡管理系统 | 详见附件:产品技术参数 | 套 | 1
3 | 病案管理系统 | 详见附件:产品技术参数 | 套 | 1
4 | 医疗安全（不良）事件管理系统 | 详见附件:产品技术参数 | 套 | 1
5 | 医院感染综合监控系统 | 详见附件:产品技术参数 | 套 | 1
6 | 临床路径管理系统 | 详见附件:产品技术参数 | 套 | 1
7 | 影像存储传输与信息管理系统 | 详见附件:产品技术参数 | 套 | 1
8 | 实验室管理信息系统 | 详见附件:产品技术参数 | 套 | 1
9 | 心电管理信息系统 | 详见附件:产品技术参数 | 套 | 1
10 | 输血管理系统 | 详见附件:产品技术参数 | 套 | 1
11 | 互联网医院系统-患者端 | 详见附件:产品技术参数 | 套 | 1
12 | 接口 | 详见附件:产品技术参数 | 项 | 1
13 | 医护工作站 | 1、机型：分体式商用台式机； 2、处理器：≥Intel酷睿 i5处理器； 3、主板：≥Intel B560芯片组主板； 4、内存：≥8GB DDR4内存； 5、硬盘：≥256GB M.2固态硬盘+1T机械硬盘； 6、显卡：集成显卡； 7、音频：集成5.1声道高清声卡，前2后3，五个音频接口； 8、网卡：集成千兆网卡； 9、I/O扩展槽：≥1个PCIe x16、2个PCIe x1、1个PCI 10、M.2扩展槽：≥2个M.2； 11、USB接口：≥10个USB接口且前置不低于6个USB接口；后置不低于2个USB3.2 2个USB2.0 12、视频接口：≥3个视频输出端口； 13、其他接口：≥1个串口、≥2个PS/2接口； 14、键盘鼠标：标准商务键盘鼠标； 15、电源：≥180W功率节能电源； 16、BIOS：简体中文BIOS，BIOS层USB智能屏蔽技术，仅识别USB键盘、鼠标，无法识别USB读取设备，有效防止数据泄露（提供功能性截图）； 17、机箱：≥17L，支持可选防尘罩； 18、操作系统：预装正版Windows 10操作系统； 19、显示器：≥23.8英寸全高清低蓝光液晶显示器，1920 x 1080分辨率/100Hz刷新率，VGA + HDMI+DP接口，HDMI线缆 | 台 | 110
14 | 应用虚拟化服务器 | 1、标准机架式服务器，高度≥2U，标配原厂导轨； 2、配置≥2颗Intel至强可扩展系列处理器，单颗CPU≥26核，主频≥2.2GHz； 3、配置≥32个内存插槽，≥24个32GB 3200MHz DDR4内存模块，支持最大容量12TB，支持RDIMM或LRDIMM； 4、配置≥8个SFF热插拔硬盘槽位，≥2个600GB SAS 10K 硬盘，支持SAS/SATA HDD/SSD硬盘； 5、配置≥1个标准PCIe槽位阵列卡，支持RAID0/1/10/5/6/50/60/1E/Simple Volume（≥2GB缓存），支持缓存数据保护，配置掉电保护模块； ▲6、支持≥15个PCIE4.0速率插槽（包含14个PCIe4.0标准插槽和1个OCP3.0插槽），支持4块双宽GPU卡或13块单宽GPU卡（要求提供官网截图证明）； 7、配置≥4个千兆电口，≥1块双端口10G 网卡（满配光模块），≥2张1端口16Gb光纤通道HBA卡（带一个SFP+模块）； 8、配置≥2个800W铂金版热插拔冗余电源，支持1+1冗余，支持热插拔冗余风扇； 9、配置≥1Gb独立的远程管理控制端口；配置虚拟KVM功能, 可实现与操作系统无关的远程对服务器的完全控制，包括远程的开机、关机、重启、更新Firmware、虚拟光驱、虚拟文件夹等操作，提供服务器健康日记、服务器控制台录屏/回放功能，能够提供电源监控，支持3D图形化的机箱内部温度拓扑图显示，可支持动态功率封顶； 10、支持安全机箱，TCM/TPM安全模块，双因素认证； 11、提供原厂首次基础安装服务及3年售后维保服务。 ▲12、提供产品CCC认证证书，中国节能产品认证证书。 | 台 | 4
15 | 虚拟化软件 | ▲1、数据完整性要求：支持虚拟机一致性快照，快照时将缓存数据落盘，保证虚拟机磁盘数据的一致性，在软件安装测试、升级等故障恢复场景，快速恢复到快照前的环境，同时支持开放快照接口与第三方备份对接，保证虚拟机备份的数据完整性，最大限度地减少数据丢失。（提供截图证明材料） ▲2、业务动态扩展要求：支持当虚拟机的CPU、内存利用率超过设置的阈值时，在虚拟机操作系统本身支持资源热添加的前提下，系统将自动为该虚拟机增加相应的CPU和内存资源，无需人工干预，（提供截图证明材料）。 3、易用性：支持批量修改虚拟机的配置参数，包括：CPU调度优先级、CPU个数、内存大小、I/O优先级、启动优先级、是否自动迁移、tools自动升级等； 4、虚拟化迁移：支持虚拟机迁移历史记录功能，记录中包含迁移的操作员、迁移方式、源主机、目的主机、开始时间、迁移耗时等信息，便于对虚拟机的迁移路径进行回溯； 5、功能要求：支持双机热备、SRM容灾、智能资源调度、智能资源扩展、GPU直通功能； 6、便捷运维：支持使用一键鼠标按钮分析虚拟机、主机历史资源使用情况，提供规划决策数据支撑； ▲7、业务容灾要求：支持通过虚拟化管理平台对VMware vSphere 6.0/6.5/6.7/7.0虚拟机无缝灾备，支持将vSphere虚拟机备份还原至新虚拟化平台，满足跨平台灾备需求，无虚拟机数量限制。（提供截图证明材料） 8、一键还原：支持使用一键鼠标按钮还原虚拟机到指定还原点状态，基于备份功能，虚机误删不影响还原功能，降低人为误操作带来的损失； 9、配置要求：配置8颗CPU企业版虚拟化授权，提供原厂3年技术支持服务； | 套 | 1
16 | 备份一体机 | ▲1、数据完整性要求：支持虚拟机一致性快照，快照时将缓存数据落盘，保证虚拟机磁盘数据的一致性，在软件安装测试、升级等故障恢复场景，快速恢复到快照前的环境，同时支持开放快照接口与第三方备份对接，保证虚拟机备份的数据完整性，最大限度地减少数据丢失。（提供截图证明材料） ▲2、业务动态扩展要求：支持当虚拟机的CPU、内存利用率超过设置的阈值时，在虚拟机操作系统本身支持资源热添加的前提下，系统将自动为该虚拟机增加相应的CPU和内存资源，无需人工干预，（提供截图证明材料）。 3、易用性：支持批量修改虚拟机的配置参数，包括：CPU调度优先级、CPU个数、内存大小、I/O优先级、启动优先级、是否自动迁移、tools自动升级等； 4、虚拟化迁移：支持虚拟机迁移历史记录功能，记录中包含迁移的操作员、迁移方式、源主机、目的主机、开始时间、迁移耗时等信息，便于对虚拟机的迁移路径进行回溯； 5、功能要求：支持双机热备、SRM容灾、智能资源调度、智能资源扩展、GPU直通功能； 6、便捷运维：支持使用一键鼠标按钮分析虚拟机、主机历史资源使用情况，提供规划决策数据支撑； ▲7、业务容灾要求：支持通过虚拟化管理平台对VMware vSphere 6.0/6.5/6.7/7.0虚拟机无缝灾备，支持将vSphere虚拟机备份还原至新虚拟化平台，满足跨平台灾备需求，无虚拟机数量限制。（提供截图证明材料） 8、一键还原：支持使用一键鼠标按钮还原虚拟机到指定还原点状态，基于备份功能，虚机误删不影响还原功能，降低人为误操作带来的损失； 9、配置要求：配置8颗CPU企业版虚拟化授权，提供原厂3年技术支持服务； | 台 | 1
17 | 防火墙 | 1、硬件架构 ▲采用非X86多核架构，支持冗余电源（需提供证明材料） 2、接口要求 配置≥12个千兆电口，≥4个Combo口，≥6个千兆光口，≥2个万兆光口； 3、性能要求 应用层吞吐量≥3Gbps，网络层吞吐量≥8Gbps，最大并发连接数≥300万，每秒新建连接数≥6万。 SSL VPN并发用户不低于2000。 4、NAT功能 NAT地址池支持动态探测和可用地址分配 5、VPN ▲支持IPsec VPN智能选路，根据隧道质量调度流量。（提供功能截图） 6、攻击防护 实现安全区域划分，访问控制列表，配置对象及策略，动态包过滤，黑名单，MAC和IP绑定功能，基于MAC的访问控制列表，802.1q VLAN 透传等功能。 7、安全策略 ▲支持策略风险调优，支持安全策略优化分析，支持策略数冗余及命中分析，支持基于应用风险的策略调优，可根据流量、应用、风险类型等细粒度展示，并给出总体安全评分，便于用户更好的管理安全策略。（提供功能截图） 8、URL过滤 设备提供海量预分类的URL地址库，支持根据URL类别实现URL过滤； 9、DDoS防护 ▲支持流量自学习功能，可设置自学习时间，并自动生成DDoS防范策略。（提供功能截图） 10、诊断中心 ▲支持报文示踪功能，支持真实流量、导入报文、构造报文等方式，用于分析和追踪设备中各个安全业务模块（如：攻击防范、uRPF、会话管理和连接数限制等）对报文的处理过程，通过查看报文示踪记录的详细信息，有利于管理员对网络故障的快速排查和定位。（提供功能截图） 11、设备管理 支持SNMPv1、SNMPv2、SNMPv3、RMON等网络管理协议，并且支持通过网管软件远程进行设备软件升级、配置等。 ▲12、防病毒 可基于病毒特征进行检测，实现病毒库手动和自动升级，实现病毒日志和报表；防病毒本地库数量600万+ 支持基于文件协议、邮件协议（SMTP/POP3/imap)、共享协议（NFS/SMB）的病毒功能（提供功能截图）。 13、入侵防护 实现对黑客攻击、蠕虫/病毒、木马、恶意代码、间谍软件/广告软件等攻击的防御，实现缓冲区溢出、SQL注入、IDS/IPS逃逸等攻击的防御，实现攻击特征库的分类。IPS发现攻击后抓取报文，并支持通过WEB下载对应抓包文件，供客户进行分析 ▲14、虚拟化能力 所投设备须支持虚拟防火墙功能：支持虚拟防火墙的创建、启动、关闭、删除功能；可独立分配CPU、接口、吞吐量、内存、磁盘空间等资源。（提供功能截图） 15、产品资质 所投产品具备公安部监制的计算机信息系统安全专用产品销售许可证；所投产品具备中国网络安全审查与技术认证中心发的EAL4增强级证书。 16、厂商资质 制造厂商须符合电信行业质量管理体系标准，以保障产品系统的高可靠性，通过TL9000电信行业质量管理体系认证 | 台 | 1
18 | 运维审计系统(堡垒机) 授权 | 1、硬件要求 单电源，8GB内存，1TB硬盘容量，配置≥6个以太网千兆电口，支持1个接口扩展槽位； 2、性能要求 最大图形并发连接数50个，最大字符并发连接数200个，最大支持1000个资产的管理能力；本次配置资产数：200个； 3、角色管理 系统支持账号分权管理，包括超级管理员、配置管理员、操作员、审计员及自动化人员等多种角色，并可根据功能自定义用户角色 4、身份认证 支持与Ldap、AD域、Radius、短信网关（阿里云、腾讯云、移动云梦）等第三方认证平台对接，实现统一身份认证 5、IPv6资产管理与审计 支持对IPv6资产进行统一管理，同时可完整记录用户对IPv6资产的运维操作行为 6、访问权限 ▲支持动态权限管控，管理员可基于用户属性、设备属性、系统账号属性来创建弹性动态权限规则，只要满足相关属性的用户、设备、账号即会被自动赋予对应访问权限（需提供证明材料） 7、高危操作 支持基于A/B角管理模式的双人复核，当用户登录到目标设备时，必须经过复核人的复核确认后才能正常操作当会话复核人发现操作存在风险，可实时暂停 8、密码工单 ▲支持密码工单管理，可通过工单申请相应资源的明文密码，审批通过后可通过邮件方式向申请人发送相应提示信息，有效期后平台会自动回收相应账号密码，并自动触发密码变更操作（需提供证明材料） 9、图形操作审计 支持图形化操作智能审计，可在审计回放界面上，同步显示关键的键盘操作、标题栏操作、剪贴板操作等文字信息，并能在点击任意文字信息，可直接定位到相关画面 10、文件传输审计 支持文件传输审计，可以完整记录用户通过系统进行的文件传输操作，并可对传输的文件信息进行留存，以便于事后审计 11、报表 支持自动化报表，可依据报表模板自动生成日报、周报、月报等自动化报表 12、产品资质 所投产品需具备公安部《计算机信息系统安全专用产品 销售许可证》运维安全管理产品 增强级证书； | 台 | 1
19 | 系统集成 | 项目系统集成服务 | 项 | 1
20 | 测试费（等保+第三方） | 信息安全体系建设需满足等保三级要求 | 项 | 1