## Sheet1 (2)
苏尼特左旗满都拉图肉食品有限公司设备采购明细
序号 | 设备名称 | 设备参数 | 设备数量 | 单位 | 设备单价（含税） | 合计 | 实际单价
1 | 半自动套膜封切包装机 | 电源功率：220-240V,50-60Hz; 1.8KW 最大包装尺寸：≤L600*W750*H550mm 最小包装尺寸：≥L30*W120*H20mm PE 膜宽 / 膜厚 Max 1000mm/0.01-0.25m 包装速度≥30pcs/minute 工作气压：5-12Kg/cm2 | 1 | 台
2 | 热收缩包装机 | 电源：380/50-60HZ 功率：5KW 包装速度：60-200bags/min. 机器尺寸：≤1890*1050*1750mm 整机重量≥300 kg | 1 | 台
3 | L型全自动封切机 | 电压：220V 包转速度 ：(PCS/min) 23-46bags/min 最大包装尺寸：<700mm L+H (H<250mm) 最大包装尺寸：W+H (H<250mm)<700mm 封刀尺寸LxW(mm)：700*700mm | 1 | 台
4 | 热收缩包装机 | 生产能力：50-100bags/min 气压： ≥2Mpa 外形尺寸 ：1870*900*1250mm 产品功率： 3kw 最高包装：200mm D 封切线尺寸：860*640mm | 1 | 台
5 | 电加热夹层锅 | 类型：电加热夹层煮锅 材质：304不锈钢 内胆厚度：≥6mm，外胆厚度：≥5个（CM） 内径尺寸:1500mm 外径:1750mm 重量≥900kg 加热功率：90KW | 1 | 个
6 | 蒸汽消毒吸毛机 | 类型：肉制品消毒吸毛 最大噪音≤75DB 最大吸入功率≥52200pa. 蒸汽压力：2.5-5kg/cm2 真空压力：40-150KP 真空泵功率≥8.8KW 沉积箱容积：D800*1801MM | 1 | 台
7 | 蒸汽发生器 | 额定功率：72KW 设备共配置3根36加热管。1根为备用。 电压：380V 蒸汽管口直径：DN40 水容积：≤29L 额定蒸发量：≥0.2t/h 最高工作温度：≥170℃ | 2 | 台
8 | 定制羊皮浸烫池 | 外形尺寸：1600*2400*850mm 类型：浸烫池 用途烫皮 电压:380v 功率≥54kw 材质：整机304不锈钢，≥内胆5mm，≥外包围4mm。 每台每小时烫皮≥1664张以上。 | 1 | 台
9 | 定制专用羊皮刮油机 | 外形尺寸：≥1800*1400*860mm 有效刮油长度≥1200mm 电压：380V 材质：304不锈钢 类型：刮油 功率≥5kw 每台每小时羊皮刮油≥1664张以上。 | 1 | 台
10 | 定制羊皮冲洗车 | 外形尺寸：≥1800*500*1650mm 电压：380V 水泵压力：≥0.5mpa 材质：304不锈钢 板材厚度：≥4mm 类型：冲洗 功率≥3kw 每台每小时冲洗羊皮≥1664张以上。 | 1 | 台
11 | 定制专用大型绵羊皮脱毛机 | 外形尺寸：≥3400*1200*2000mm 有效打毛长度：≥2200mm 电压380V 功率≥6kw 重量：≥1500kg； 类型：绵羊皮脱毛机 材质：整机304不锈钢 每台每小时绵羊鲜羊皮脱毛≥208张以上，脱毛率达到≥98% | 4 | 台
12 | 真空滚揉机 | 电压380V 频率50HZ 功率：≥12kw 配200真空泵 整机304不锈钢制作 转速可调，配变频器 设计产量：≥2000kg/h 外形尺寸≥1800*1200*1850mm 整机重量≥800kg | 1 | 台
13 | 定制烫毛脱毛头蹄一体机 | 额定功率≥13.5kw 电压380v 50HZ 整机304不锈钢制作 转速可调，搭配变频器 配备自动开门，自动出料装置 每台每小时加工羊头、羊蹄1000kg以上 脱毛率达到≥95% | 1 | 台
14 | 定制牛羊肚烫脱一体机 | 电压380v 50HZ 功率：5.5kw 整机304不锈钢制作 转速可调，搭配变频器 配备自动开门，自动出料装置 清洗率不低于95% 整机重量：≥200kg | 1 | 台
15 | 铲车 | 额定斗容量≥1.2m³；额定载荷≥1200kg；额定功率≥42kw；整机重量≥2200kg | 1 | 台
16 | 叉车 | 最大荷重1650kg/500mm；最大扬高≥4500mm；重量≥3675kg；最大后倾角≥6度；电压48v | 1 | 台
17 | 贴体真空包装机 | 机器尺寸：≥长996mm×宽960mm×高1100mm 有效使用空间：≥800*600*60mm 搭配100真空泵 搭配油水分离器 真空度：≤0.2mbar 电源 功率：380V/50HZ ≥ 7 KW 工作效率：8-12次/分钟 机身净重：≥380KG | 1 | 台
18 | 真空包装机 | 机 器 尺 寸：≥长2140mm×宽950mm×高1140mm 封口线长度：≥850mm×4条 封口线宽度：≥6 mm 封口线间距：≤630mm 排气量：≥200m3/h 带自动摆盖 功率：≥7.5kw 机身净重：≥880Kg 包装槽尺寸：长930mm×宽775mm×高190mm 电压：380V/50HZ | 1 | 台
19 | 锯骨机 | 外形尺寸：≥1100X1050X2120MM ；工作台尺寸:≥1080X970MM ；可锯宽度:≥43CM ；可锯高度:≥52CM ；锯条速度:≥28m/s ；锯条尺寸:≤3480X19MM ；电机功率:≥3kW ；电源电压:380V；净重:≥260KG | 2 | 台
20 | 切片机 | 尺寸：≥960mm*700mm*1580mm;最大加工量≥30kg/次；重量：≥230kg;切割厚度：0—25mm；圆刀尺寸：≤365mm；功率：≥1.5kw | 4 | 台
21 | 三维冻肉切丁机 | 电压：380v；5线；总功率：≥11kw；内筒直径：320mm；产量：350-600kg；/h；最大物料范围：4-12mm冻肉丁；外形尺寸：≥1420*780*1228mm；重量：≥360kg；冻肉湿度：-10℃-0℃；控制系统：PLC触摸屏变频器。 | 1 | 台
| 总 计 |  |  |  |  | 0