## Sheet1
装载机技术参数
产品名称 | 装载机
数量 | 1台
额定载重量（kg) | ≧5000kg
整机操作重量(kg) | ≧16800
铲斗容量(m³) | ≧2.7~4.0
工况用途 | 通用型
额定功率/转速(kw/r/min) | ≧170kw/2600r/min
行走方式 | 轮胎式
最大挖掘力(kn) | ≧170kn
最大牵引力(kn) | ≧155±3
形式 | 电控高压共轨
排放标准 | 国四
卸载高度-卸载角度45°（㎜） | ≧3060