## 表-08 分部分项工程和单价措施项目清单与计价表
分部分项工程和单价措施项目清单与计价表
工程名称：西乌珠穆沁旗巴拉嘎尔高勒镇罕乌拉街东出口道路罩面工程 |  |  |  | 标段：西乌珠穆沁旗巴拉嘎尔高勒镇2023年道路维修改造工程 |  |  |  | 第 1 页 共 3 页
序号 | 项目编码 | 项目名称 | 项目特征描述 |  | 计量单位 | 工程量 | 金额（元）
[7 empty] | 综合单价 |  | 合价 | 其中
暂估价
二、罩面工程
1 | 041001004002 | 铣刨路面 | 1、路面铣刨 2、厚度：4cm |  | m2 | 32771.72
2 | 040103002003 | 余方弃置 | 1、人工清理、堆积工程废料； 2、机械装车； 3、自卸汽车运工程废料，自卸汽车载重8t，运距10km； |  | m3 | 1310.87
3 | 040203003001 | 透层、粘层 | 1、洒粘层油 2、石油沥青 （0.5升/平方米） |  | m2 | 32771.72
4 | 040203006003 | 罩面 | 1、4cm 细粒式SBS改性沥青砼AC-13 |  | m2 | 32771.72
分部小计
路缘石、雨水井、雨水篦子修复
5 | 040204004001 | 路缘石修复 | 1、原有路缘石拆除； 2、新换路缘石 3、规格100*12*25； |  | m | 500
6 | 010507007001 | 其他构件 | 预拌C15混凝土护角 |  | m3 | 11.2
7 | 040204006001 | 检查井升降 | 换新铸铁雨水篦子 雨水篦子提升并加固 |  | 座 | 120
8 | 041001009002 | 拆除井 | 拆除铸铁井盖、雨水篦子 |  | 座 | 156
9 | 040204006003 | 检查井升降 | 换新铸铁井盖 |  | 座 | 36
分部小计
四、道路画线
10 | 040205006001 | 标线 | 1、热熔涂料 2、标线 |  | m2 | 849
11 | 040205008001 | 横道线 | 1、热熔涂料 2、人行道线 |  | m2 | 108
12 | 040205007001 | 标记 | 1、热熔涂料 2、标记 |  | m2 | 6.3
分部小计
N1000钢筋混凝土管
拆除路面及挖土
13 | 041001001001 | 拆除路面 | 1、材质:沥青路面10cm、碎石基层60cm 2、总厚度:70cm |  | m2 | 426
本页小计
注：为计取规费等的使用，可在表中增设其中：“定额人工费”
表—08
分部分项工程和单价措施项目清单与计价表
工程名称：西乌珠穆沁旗巴拉嘎尔高勒镇罕乌拉街东出口道路罩面工程 |  |  |  | 标段：西乌珠穆沁旗巴拉嘎尔高勒镇2023年道路维修改造工程 |  |  |  | 第 2 页 共 3 页
序号 | 项目编码 | 项目名称 | 项目特征描述 |  | 计量单位 | 工程量 | 金额（元）
[7 empty] | 综合单价 |  | 合价 | 其中
暂估价
3、详见图纸,满足施工图纸设计，设计规范，验收规范等相关要求 其他完成此项工作的一切费用
14 | 010103002001 | 余方弃置 | 工程废料装载机装车，自卸汽车运10公里 |  | m3 | 298.2
15 | 040101002001 | 挖沟槽土方 | 1、土壤类别:挖掘机挖一二类土 2、挖土深度:详见图纸,满足施工图纸设计，设计规范，验收规范等相关要求 其他完成此项工作的一切费用 |  | m3 | 2186.4
16 | 040103001001 | 回填方 | 1、填方材料品种:200mm厚细沙垫层 2、详见图纸,满足施工图纸设计，设计规范，验收规范等相关要求 其他完成此项工作的一切费用 |  | m3 | 69.12
17 | 040103001002 | 回填方 | 1、填方材料品种:人工回填砂 2、填方粒径要求:详见图纸,满足施工图纸设计，设计规范，验收规范等相关要求 其他完成此项工作的一切费用 |  | m3 | 276.48
18 | 040103002005 | 余方弃置 | 1、废弃料品种:余土外运 2、详见图纸,满足施工图纸设计，设计规范，验收规范等相关要求 其他完成此项工作的一切费用 3、运距:10km |  | m3 | 2186.4
分部小计
新做管道
19 | 040501001001 | 混凝土管 | N1000钢筋混凝土管 |  | m | 120
分部小计
回复路面
20 | 040202001001 | 路床(槽）整形 | 1、路床整形碾压 |  | m2 | 639
本页小计
注：为计取规费等的使用，可在表中增设其中：“定额人工费”
表—08
分部分项工程和单价措施项目清单与计价表
工程名称：西乌珠穆沁旗巴拉嘎尔高勒镇罕乌拉街东出口道路罩面工程 |  |  |  | 标段：西乌珠穆沁旗巴拉嘎尔高勒镇2023年道路维修改造工程 |  |  |  | 第 3 页 共 3 页
序号 | 项目编码 | 项目名称 | 项目特征描述 |  | 计量单位 | 工程量 | 金额（元）
[7 empty] | 综合单价 |  | 合价 | 其中
暂估价
21 | 040202013001 | 山皮石 | 1、石料规格:山皮石 2、厚度:20cm |  | m2 | 639
22 | 040202015001 | 水泥稳定碎(砾）石 | 1、20cm厚水泥（4%）稳定级配碎石 底基层 |  | m2 | 639
23 | 040202015002 | 水泥稳定碎(砾）石 | 1、20cm厚水泥（5%）稳定级配碎石 基层 |  | m2 | 639
24 | 040103002006 | 基层料运输 | 1、水泥稳定碎(砾）石 2、自卸汽车运输 运距暂定为10km以内 3、若实际发生与此不相符，则据实结算 |  | m3 | 127.8
25 | 040203003002 | 透层、粘层 | 1、洒透层油（1升/平方米） |  | m2 | 639
26 | 040203006001 | 沥青混凝土 | 1、6cm 中粒式沥青砼沥青砼AC-16 下面层 |  | m2 | 639
27 | 040203003003 | 透层、粘层 | 1、洒透层油（0.5升/平方米） |  | m2 | 639
28 | 040203006002 | 沥青混凝土 | 1、4cm 细粒式SBS改性沥青砼AC-13 |  | m2 | 639
分部小计
措施项目
29 | 011705001002 | 大型机械设备进出场及安拆 | 沥青摊铺机进出场 |  | 台次 | 1
30 | 011705001003 | 大型机械设备进出场及安拆 | 铣刨机进出场 |  | 台次 | 1
31 | 011702025001 | 其他现浇构件 | 护角模板 |  | m2 | 140
分部小计
本页小计
合 计
注：为计取规费等的使用，可在表中增设其中：“定额人工费”
表—08

## 表-11 总价措施项目清单与计价表
总价措施项目清单与计价表
工程名称：西乌珠穆沁旗巴拉嘎尔高勒镇罕乌拉街东出口道路罩面工程 |  |  | 标段：西乌珠穆沁旗巴拉嘎尔高勒镇2023年道路维修改造工程 | [5 empty] | 第 1 页 共 1 页
序号 | 项目编码 | 项目名称 |  | 计算基础 | 费率(%) | 金额(元) |  | 调整费率(%) |  | 调整后金额(元) | 备注
1 | 041109001 | 安全文明施工费
1.1 | 041109001001 | 安全文明施工与环境保护费 |  | 分部分项人工费+技术措施项目人工费 | 5
1.2 | 041109001002 | 临时设施费 |  | 分部分项人工费+技术措施项目人工费 | 1.5
2 | 041109004001 | 雨季施工增加费 |  | 分部分项人工费+技术措施项目人工费 | 0.5
3 | 041109007001 | 已完工程及设备保护费 |  | 分部分项人工费+技术措施项目人工费 | 0
4 | 04B001 | 工程定位复测费 |  | 分部分项人工费+技术措施项目人工费 | 0
5 | 041109003001 | 二次搬运费 |  | 分部分项人工费+技术措施项目人工费 | 0.1
6 | 04B002 | 特殊地区施工增加费 |  | 分部分项人工费+技术措施项目人工费 | 0
7 | 041109002001 | 夜间施工增加费
8 | 041109002002 | 白天在地下室施工增加费
9 | 041109004002 | 冬季施工增加费
合 计
编制人（造价人员）： | [6 empty] | 复核人（造价工程师）：
注：1.“计算基础”中安全文明施工费可为“定额基价”、“定额人工费”或“定额人工费+定额机械费”，其他项目可为“定额人工费”或“定额人工费+定额机械费”。 2.按施工方案计算的措施费，若无“计算基础”和“费率”的数值，也可只填“金额”数值，但应在备注栏说明施工方案出处或计算方法。
表-11

## 表-12 其他项目清单与计价汇总表
其他项目清单与计价汇总表
工程名称：西乌珠穆沁旗巴拉嘎尔高勒镇罕乌拉街东出口道路罩面工程 |  | 标段：西乌珠穆沁旗巴拉嘎尔高勒镇2023年道路维修改造工程 |  |  | 第 1 页 共 1 页
序号 | 项目名称 |  | 金额(元) | 结算金额(元) |  | 备注
1 | 暂列金额 |  | 80000 |  |  | 明细详见表-12-1
2 | 暂估价
2.1 | 专业工程暂估价 |  |  |  |  | 明细详见表-12-3
2.2 | 材料暂估价 |  | 一 |  |  | 明细详见表-12-2
3 | 计日工 |  |  |  |  | 明细详见表-12-4
4 | 总承包服务费 |  |  |  |  | 明细详见表-12-5
5 | 材料检验试验费
6 | 建筑工程能效测评费
7 | 工程变更及现场签证
8 | 提前竣工（赶工补偿）
9 | 无负荷联合试运转费
10 | 停窝工损失费
11 | 施工期间未完工程保护费
12 | 企业自有工人培训管理费
13 | 建筑工人实名制费
合计 |  |  | 80000 |  |  | —
注：材料（工程设备）暂估单价进入清单项目综合单价，此处不汇总。
表-12

## 表-12-1 暂列金额表
暂列金额明细表
工程名称：西乌珠穆沁旗巴拉嘎尔高勒镇罕乌拉街东出口道路罩面工程 |  | 标段：西乌珠穆沁旗巴拉嘎尔高勒镇2023年道路维修改造工程 |  |  | 第 1 页 共 1 页
序号 | 项目名称 |  | 计量单位 | 暂定金额（元） |  | 备注
1 | 暂列金 |  | 元 | 80000
合 计 |  |  |  | 80000 |  | —
注：此表由招标人填写，如不能详列，也可只列暂列金额总额，投标人应将上述暂列金额计入投标总价中。
表—12—1

## 表-12-2 材料(工程设备)暂估价及调整表
材料（工程设备）暂估单价及调整表
工程名称：西乌珠穆沁旗巴拉嘎尔高勒镇罕乌拉街东出口道路罩面工程 |  |  | 标段：西乌珠穆沁旗巴拉嘎尔高勒镇2023年道路维修改造工程 | [7 empty] | 第 1 页 共 1 页
序号 | 材料(工程设备)名称、规格、型号 | 计量单位 |  | 数量 |  | 暂估(元) |  | 确认(元) |  | 差额±(元) |  |  | 备注
|  |  |  | 暂估 | 确认 | 单价 | 合价 | 单价 | 合价 | 单价 |  | 合价
1 | 热熔标线涂料 | kg |  | 4334.85 |  | 21.55 | 93416.02
合计 | [6 empty] | 93416.02
总合计 | [6 empty] | 93416.02
注：此表由招标人填写“暂估单价”，并在备注栏说明暂估价的材料、工程设备拟用在哪些清单项目上，投标人应将上述材料、工程设备暂估单价计入工程量清单综合单价报价中。
表—12—2

## 表-12-3 专业工程暂估价及结算价表
专业工程暂估价及结算价表
工程名称：西乌珠穆沁旗巴拉嘎尔高勒镇罕乌拉街东出口道路罩面工程 |  |  | 标段：西乌珠穆沁旗巴拉嘎尔高勒镇2023年道路维修改造工程 |  |  |  | 第 1 页 共 1 页
序号 | 工程名称 | 工程内容 |  | 暂估金额（元） | 结算金额(元) | 差额±(元) |  | 备注
合 计
注：此表“暂估金额”由招标人填写，投标人应将“暂估金额”计入投标总价中。结算时按合同约定结算金额填写。
表—12—3

## 表-12-4 计日工表
计 日 工 表
工程名称：西乌珠穆沁旗巴拉嘎尔高勒镇罕乌拉街东出口道路罩面工程 |  | 标段：西乌珠穆沁旗巴拉嘎尔高勒镇2023年道路维修改造工程 | [5 empty] | 第 1 页 共 1 页
编号 | 项目名称 |  | 单位 | 暂定数量 | 实际数量 | 综合单价(元) | 合价(元)
[7 empty] | 暂定 |  | 实际
1 | 人工
人工小计
2 | 材料
材料小计
3 | 机械
机械小计
四、企业管理费和利润
总 计
注：此表项目名称、暂定数量由招标人填写，编制招标控制价时，单价由招标人按有关计价规定确定；投标时，单价由投标人自主报价，按暂定数量计算合价计入投标总价中。结算时，按发承包双方确认的实际数量计算合价。
表—12—4

## 表-13 规费、税金项目清单与计价表
规费、税金项目计价表
工程名称：西乌珠穆沁旗巴拉嘎尔高勒镇罕乌拉街东出口道路罩面工程 |  | 标段：西乌珠穆沁旗巴拉嘎尔高勒镇2023年道路维修改造工程 |  |  |  | 第 1 页 共 1 页
序号 | 项目名称 |  | 计算基础 |  | 计算基数 |  | 计算费率(%) | 金额（元）
1 | 规费 |  | 社会保险费+住房公积金+水利建设基金+环境保护税
1.1 | 社会保险费 |  | 养老失业保险+基本医疗保险+工伤保险+生育保险
(1) | 养老失业保险 |  | 分部分项人工费+组织措施项目人工费+技术措施项目人工费+分部分项人工费调整+技术措施项目人工费调整 |  |  |  | 10.5
(2) | 基本医疗保险 |  | 分部分项人工费+组织措施项目人工费+技术措施项目人工费+分部分项人工费调整+技术措施项目人工费调整 |  |  |  | 3.7
(3) | 工伤保险 |  | 分部分项人工费+组织措施项目人工费+技术措施项目人工费+分部分项人工费调整+技术措施项目人工费调整 |  |  |  | 0.4
(4) | 生育保险 |  | 分部分项人工费+组织措施项目人工费+技术措施项目人工费+分部分项人工费调整+技术措施项目人工费调整 |  |  |  | 0.3
1.2 | 住房公积金 |  | 分部分项人工费+组织措施项目人工费+技术措施项目人工费+分部分项人工费调整+技术措施项目人工费调整 |  |  |  | 3.7
1.3 | 水利建设基金 |  | 分部分项人工费+组织措施项目人工费+技术措施项目人工费+分部分项人工费调整+技术措施项目人工费调整 |  |  |  | 0.4
1.4 | 环境保护税
2 | 税金 |  | 税前工程造价 |  |  |  | 9
合 计
编制人（造价人员）： |  |  |  | 复核人（造价工程师）：
表-13