## 封-1 招标工程量清单封面
|  | 恒温产房-建筑与装饰工程 |  | 工程
招标工程量清单
招 标 人：
(单位盖章)
造价咨询人：
(单位盖章)
年 月 日
封—1

## 扉-1 招标工程量清单扉页
|  | 恒温产房-建筑与装饰工程 |  | 工程
招标工程量清单
招 标 人： |  |  | 造价咨询人：
| (单位盖章) |  |  |  | (单位资质专用章)
法定代表人 或其授权人： |  |  | 法定代表人 或其授权人：
| (签字或盖章) |  |  |  | (签字或盖章)
编 制 人： |  |  | 复 核 人：
| (造价人员签字盖专用章) |  |  |  | (造价工程师签字盖专用章)
编 制 时 间： | 年 月 日 |  | 复 核 时 间： |  | 年 月 日
扉—1

## 表-08 分部分项工程和单价措施项目清单与计价表
分部分项工程和单价措施项目清单与计价表
工程名称：恒温产房-建筑与装饰工程 |  |  |  | 标段：巴彦温都日嘎查集体经济发展项 |  |  |  | 第 1 页 共 3 页
序号 | 项目编码 | 项目名称 | 项目特征描述 |  | 计量单位 | 工程量 | 金额（元）
[7 empty] | 综合单价 |  | 合价 | 其中
暂估价
| A.4 | 砌筑工程
1 | 010401001001 | 砖基础 | 1.砖品种、规格、强度等级:标准砖 2.基础类型:条形 3.砂浆强度等级:水泥砂浆M10 4.防潮层材料种类:防水砂浆 |  | m3 | 4.69
2 | 010401003001 | 实心砖墙 | 1.砖品种、规格、强度等级:标准砖 2.墙体类型:外墙厚度：240 mm 3.砂浆强度等级、配合比:水泥砂浆M10 |  | m3 | 50.23
3 | 010401013001 | 砖地坪 | 1.面层种类、厚度:普通砖立铺地面 |  | m2 | 178.35
分部小计
| A.5 | 混凝土及钢筋混凝土工程
4 | 010501001001 | 垫层 | 1.混凝土种类:商品砼 2.混凝土强度等级:C15 |  | m3 | 4.1
5 | 010501002001 | 带形基础 | 1.混凝土种类:商品砼 2.混凝土强度等级:C30 |  | m3 | 8.78
6 | 010502002001 | 构造柱 | 1.混凝土种类:商品砼 2.混凝土强度等级:C25 |  | m3 | 1.2
7 | 010503004001 | 圈梁 | 1.混凝土种类:商品砼 2.混凝土强度等级:C25 |  | m3 | 8.57
8 | 010503005001 | 过梁 | 1.混凝土种类:商品砼 2.混凝土强度等级:C25 |  | m3 | 1.3
9 | 010507001003 | 散水 | 1.300厚中砂垫层 2.60厚C20混凝土 |  | m2 | 32.64
10 | 010507001004 | 坡道 | 1.150厚3:7灰土 2.60厚C20混凝土 |  | m2 | 12
11 | 010515001009 | 现浇构件钢筋 | 1.钢筋种类、规格: HPB300 Φ6 |  | t | 0.149
12 | 010515001010 | 现浇构件钢筋 | 1.钢筋种类、规格: HRB400 Φ6 |  | t | 0.027
13 | 010515001011 | 现浇构件钢筋 | 1.钢筋种类、规格: HRB400 Φ8 |  | t | 0.155
14 | 010515001012 | 现浇构件钢筋 | 1.钢筋种类、规格: HRB400 Φ10 |  | t | 0.399
15 | 010515001013 | 现浇构件钢筋 | 1.钢筋种类、规格: |  | t | 0.445
本页小计
注：为计取规费等的使用，可在表中增设其中：“定额人工费”
表—08
分部分项工程和单价措施项目清单与计价表
工程名称：恒温产房-建筑与装饰工程 |  |  |  | 标段：巴彦温都日嘎查集体经济发展项 |  |  |  | 第 2 页 共 3 页
序号 | 项目编码 | 项目名称 | 项目特征描述 |  | 计量单位 | 工程量 | 金额（元）
[7 empty] | 综合单价 |  | 合价 | 其中
暂估价
HRB400 Φ12
16 | 010515001014 | 现浇构件钢筋 | 1.钢筋种类、规格: HRB400 Φ18 |  | t | 0.093
17 | 010516002002 | 预埋铁件 | 1.部位:砌体加固钢筋 |  | t | 0.021
分部小计
| A.6 | 金属结构工程
18 | 010602001001 | 钢屋架 | 1.钢材品种、规格:钢管 2.单榀质量:0.5t内 3.防火要求:耐火极限1.5小时 |  | t | 2.585
19 | 010606002001 | 钢檩条 | 1.钢材品种、规格:方钢管、Q235B 2.防火要求:耐火极限1.5小时 |  | t | 1.164
分部小计
| A.8 | 门窗工程
20 | 010802002001 | 钢质门 | 1.门代号及洞口尺寸:M3027 |  | m2 | 16.2
21 | 010807008001 | 彩板窗 | 1.窗代号及洞口尺寸:C1510、C2412 2.框、扇材质:镀锌方钢框耐力板窗户（10mm耐力板） |  | m2 | 16.14
22 | 010809004001 | 石材窗台板 | 1.窗台板材质、规格、颜色:20厚花岗岩，条板突出墙内皮100 |  | m2 | 7.66
分部小计
| A.9 | 屋面及防水工程
23 | 010901002001 | 型材屋面 | 1.型材品种、规格:80厚复合型屋面板 |  | m2 | 226.83
24 | 010902005001 | 屋面排（透）气管 | 1.排（透）气管品种、规格:DN300排气管（镀锌钢管）上设雨帽长1000，外500，内500 |  | m | 4
分部小计
| A.12 | 墙、柱面装饰与隔断、幕墙工程
25 | 011201001003 | 墙面一般抹灰 | 1.图集:涂料外墙 12J1外6A 2.9厚1:3水泥砂浆 |  | m2 | 156.66
本页小计
注：为计取规费等的使用，可在表中增设其中：“定额人工费”
表—08
分部分项工程和单价措施项目清单与计价表
工程名称：恒温产房-建筑与装饰工程 |  |  |  | 标段：巴彦温都日嘎查集体经济发展项 |  |  |  | 第 3 页 共 3 页
序号 | 项目编码 | 项目名称 | 项目特征描述 |  | 计量单位 | 工程量 | 金额（元）
[7 empty] | 综合单价 |  | 合价 | 其中
暂估价
3.6厚1:2.5水泥砂浆找平 4.5厚干粉类聚合物水泥防水砂浆，中间压入一层耐碱玻璃纤维网布
26 | 011201001004 | 墙面一般抹灰 | 1.15厚水泥砂浆 |  | m2 | 149.05
分部小计
| A.14 | 油漆、涂料、裱糊工程
27 | 011407001003 | 墙面喷刷涂料 | 1.图集:涂料外墙 12J1外6A 2.喷或滚刷底涂料一遍 3.喷或滚刷面层涂料二遍 |  | m2 | 156.66
分部小计
措施项目
28 | 011701001001 | 综合脚手架 | 1.建筑结构形式:钢结构 |  | m2 | 200
29 | 011702001001 | 基础 | 1.基础类型:垫层模板及支撑 |  | m2 | 11.7
30 | 011702001002 | 基础 | 1.基础类型:带型基础模板及支撑 |  | m2 | 35.11
31 | 011702003001 | 构造柱 | 1.构造柱模板及支撑 |  | m2 | 1.54
32 | 011702009001 | 过梁 | 1.过梁模板及支撑 |  | m2 | 13.77
33 | 011702008001 | 圈梁 | 1.圈梁模板及支撑 |  | m2 | 46.82
34 | 011703001001 | 垂直运输 |  |  | m2 | 200
分部小计
本页小计
合 计
注：为计取规费等的使用，可在表中增设其中：“定额人工费”
表—08

## 表-11 总价措施项目清单与计价表
总价措施项目清单与计价表
工程名称：恒温产房-建筑与装饰工程 |  |  | 标段：巴彦温都日嘎查集体经济发展项 | [5 empty] | 第 1 页 共 1 页
序号 | 项目编码 | 项目名称 |  | 计算基础 | 费率(%) | 金额(元) |  | 调整费率(%) |  | 调整后金额(元) | 备注
1 | 011707001 | 安全文明施工费
1.1 | 011707001001 | 安全文明施工与环境保护费 |  | 分部分项人工费+技术措施项目人工费 | 5.5
1.2 | 011707001002 | 临时设施费 |  | 分部分项人工费+技术措施项目人工费 | 2
2 | 011707005001 | 雨季施工增加费 |  | 分部分项人工费+技术措施项目人工费 | 0.5
3 | 011707007001 | 已完工程及设备保护费 |  | 分部分项人工费+技术措施项目人工费 | 0.8
4 | 01B001 | 工程定位复测费 |  | 分部分项人工费+技术措施项目人工费 | 0.3
5 | 011707004001 | 二次搬运费 |  | 分部分项人工费+技术措施项目人工费 | 0.1
合 计
编制人（造价人员）： | [6 empty] | 复核人（造价工程师）：
注：1.“计算基础”中安全文明施工费可为“定额基价”、“定额人工费”或“定额人工费+定额机械费”，其他项目可为“定额人工费”或“定额人工费+定额机械费”。 2.按施工方案计算的措施费，若无“计算基础”和“费率”的数值，也可只填“金额”数值，但应在备注栏说明施工方案出处或计算方法。
表-11

## 表-12 其他项目清单与计价汇总表
其他项目清单与计价汇总表
工程名称：恒温产房-建筑与装饰工程 |  | 标段：巴彦温都日嘎查集体经济发展项 |  |  | 第 1 页 共 1 页
序号 | 项目名称 |  | 金额(元) | 结算金额(元) |  | 备注
1 | 暂列金额 |  |  |  |  | 明细详见表-12-1
2 | 暂估价
2.1 | 专业工程暂估价 |  |  |  |  | 明细详见表-12-3
2.2 | 材料暂估价 |  | 一 |  |  | 明细详见表-12-2
3 | 计日工 |  |  |  |  | 明细详见表-12-4
4 | 总承包服务费 |  |  |  |  | 明细详见表-12-5
5 | 材料检验试验费
6 | 建筑工程能效测评费
7 | 工程变更及现场签证
8 | 提前竣工（赶工补偿）
9 | 无负荷联合试运转费
10 | 停窝工损失费
11 | 施工期间未完工程保护费
12 | 企业自有工人培训管理费
13 | 建筑工人实名制费
合计 | [5 empty] | —
注：材料（工程设备）暂估单价进入清单项目综合单价，此处不汇总。
表-12

## 表-13 规费、税金项目清单与计价表
规费、税金项目计价表
工程名称：恒温产房-建筑与装饰工程 |  | 标段：巴彦温都日嘎查集体经济发展项 |  |  |  | 第 1 页 共 1 页
序号 | 项目名称 |  | 计算基础 |  | 计算基数 |  | 计算费率(%) | 金额（元）
1 | 规费 |  | 社会保险费+住房公积金+水利建设基金+环境保护税
1.1 | 社会保险费 |  | 养老失业保险+基本医疗保险+工伤保险+生育保险
(1) | 养老失业保险 |  | 分部分项人工费+组织措施项目人工费+技术措施项目人工费+分部分项人工费调整+技术措施项目人工费调整 |  |  |  | 10.5
(2) | 基本医疗保险 |  | 分部分项人工费+组织措施项目人工费+技术措施项目人工费+分部分项人工费调整+技术措施项目人工费调整 |  |  |  | 3.7
(3) | 工伤保险 |  | 分部分项人工费+组织措施项目人工费+技术措施项目人工费+分部分项人工费调整+技术措施项目人工费调整 |  |  |  | 0.4
(4) | 生育保险 |  | 分部分项人工费+组织措施项目人工费+技术措施项目人工费+分部分项人工费调整+技术措施项目人工费调整 |  |  |  | 0.3
1.2 | 住房公积金 |  | 分部分项人工费+组织措施项目人工费+技术措施项目人工费+分部分项人工费调整+技术措施项目人工费调整 |  |  |  | 3.7
1.3 | 水利建设基金 |  | 分部分项人工费+组织措施项目人工费+技术措施项目人工费+分部分项人工费调整+技术措施项目人工费调整 |  |  |  | 0.4
1.4 | 环境保护税
2 | 税金 |  | 税前工程造价 |  |  |  | 9
合 计
编制人（造价人员）： |  |  |  | 复核人（造价工程师）：
表-13