## 表-08 分部分项工程和单价措施项目清单与计价表
分部分项工程和单价措施项目清单与计价表
工程名称：2#封闭式牛舍-电气 |  |  |  | 标段：巴彦胡舒苏木肉牛育肥托养基地项目 |  |  |  | 第 1 页 共 2 页
序号 | 项目编码 | 项目名称 | 项目特征描述 |  | 计量单位 | 工程量 | 金额（元）
[7 empty] | 综合单价 |  | 合价 | 其中
暂估价
整个项目
1 | 030404017001 | 配电箱 | 1.名称：配电箱ALZ 2.型号：Pn=15kW |  | 台 | 1
2 | 030408001001 | 电力电缆 | 1.名称:电力电缆 2.型号:YJV22-1kV-5*16 3.敷设方式、部位:管内敷设 |  | m | 6.8
3 | 030408006001 | 电力电缆头 | 1.名称:电力电缆终端头 2.规格:16mm2以下 3.材质、类型:铜芯、热缩式 |  | 个 | 1
4 | 030411001001 | 配管 | 1.名称：钢管 2.型号：SC50 3.配置形式：暗配 |  | m | 4.8
5 | 030411001002 | 配管 | 1.名称:电线管 2.材质、规格:JDG20 3.配置形式:明配 |  | m | 59.05
6 | 030411001003 | 配管 | 1.名称:电线管 2.材质、规格:JDG32 3.配置形式:明配 |  | m | 59.86
7 | 030411004001 | 管内配线 | 1.名称:管内配线 2.配线形式:照明线路 3.规格:WDZ-BYJ2.5mm2 4.材质:铜芯 |  | m | 170.42
8 | 030411004002 | 管内配线 | 1.名称:管内配线 2.配线形式:照明线路 3.规格:WDZ-BYJ4mm2 4.材质:铜芯 |  | m | 319.3
9 | 030412002001 | 工厂灯 | 1.名称:LED工厂灯 2.规格:1*100W 3.安装形式:吊链式 |  | 套 | 3
10 | 030404034001 | 照明开关 | 1.名称:一位单极翘板开关 2.规格:250V,10A 86系列 3.安装方式:暗装 |  | 个 | 1
11 | 030411006001 | 接线盒 | 1.名称:灯具接线盒 |  | 个 | 5
12 | 030411006002 | 接线盒 | 1.名称:开关(插座)盒 |  | 个 | 1
13 | 030409004001 | 均压环 | 1. 名称: 均压环 |  | m | 167.56
14 | 030409002001 | 接地母线 | 1.名称:户外接地母线 2.规格:40X4镀锌扁钢 |  | m | 29.28
15 | 030409008001 | 等电位端子箱、测试板 | 1.名称:总等电位联结端子箱 2.安装形式:距地0.5m |  | 台 | 1
本页小计
注：为计取规费等的使用，可在表中增设其中：“定额人工费”
表—08
分部分项工程和单价措施项目清单与计价表
工程名称：2#封闭式牛舍-电气 |  |  |  | 标段：巴彦胡舒苏木肉牛育肥托养基地项目 |  |  |  | 第 2 页 共 2 页
序号 | 项目编码 | 项目名称 | 项目特征描述 |  | 计量单位 | 工程量 | 金额（元）
[7 empty] | 综合单价 |  | 合价 | 其中
暂估价
16 | 030414011001 | 接地装置 | 接地装置 |  | 系统 | 1
17 | 030414002001 | 送配电装置系统 | 送配电装置系统 |  | 系统 | 1
分部小计
措施项目
18 | 031301017001 | 脚手架搭拆 | 脚手架搭拆 |  | 项 | 1
分部小计
本页小计
合 计
注：为计取规费等的使用，可在表中增设其中：“定额人工费”
表—08

## 表-11 总价措施项目清单与计价表
总价措施项目清单与计价表
工程名称：2#封闭式牛舍-电气 |  |  | 标段：巴彦胡舒苏木肉牛育肥托养基地项目 | [5 empty] | 第 1 页 共 1 页
序号 | 项目编码 | 项目名称 |  | 计算基础 | 费率(%) | 金额(元) |  | 调整费率(%) |  | 调整后金额(元) | 备注
1 | 031302001 | 安全文明施工费
1.1 | 031302001001 | 安全文明施工与环境保护费 |  | 分部分项人工费+技术措施项目人工费 | 2
1.2 | 031302001002 | 临时设施费 |  | 分部分项人工费+技术措施项目人工费 | 1
2 | 031302005001 | 雨季施工增加费 |  | 分部分项人工费+技术措施项目人工费 | 0.5
3 | 031302006001 | 已完工程及设备保护费 |  | 分部分项人工费+技术措施项目人工费 | 0.8
4 | 03B001 | 工程定位复测费 |  | 分部分项人工费+技术措施项目人工费 | 0
5 | 031302004001 | 二次搬运费 |  | 分部分项人工费+技术措施项目人工费 | 0.1
6 | 03B002 | 特殊地区施工增加费 |  | 分部分项人工费+技术措施项目人工费 | 0
7 | 031302002001 | 夜间施工增加费
8 | 031302002002 | 白天在地下室施工增加费
9 | 031302005002 | 冬季施工增加费
合 计
编制人（造价人员）： | [6 empty] | 复核人（造价工程师）：
注：1.“计算基础”中安全文明施工费可为“定额基价”、“定额人工费”或“定额人工费+定额机械费”，其他项目可为“定额人工费”或“定额人工费+定额机械费”。 2.按施工方案计算的措施费，若无“计算基础”和“费率”的数值，也可只填“金额”数值，但应在备注栏说明施工方案出处或计算方法。
表-11

## 表-12-1 暂列金额表
暂列金额明细表
工程名称：2#封闭式牛舍-电气 |  | 标段：巴彦胡舒苏木肉牛育肥托养基地项目 |  |  | 第 1 页 共 1 页
序号 | 项目名称 |  | 计量单位 | 暂定金额（元） |  | 备注
合 计 | [5 empty] | —
注：此表由招标人填写，如不能详列，也可只列暂列金额总额，投标人应将上述暂列金额计入投标总价中。
表—12—1

## 表-12-2 材料(工程设备)暂估价及调整表
材料（工程设备）暂估单价及调整表
工程名称：2#封闭式牛舍-电气 |  |  | 标段：巴彦胡舒苏木肉牛育肥托养基地项目 | [7 empty] | 第 1 页 共 1 页
序号 | 材料(工程设备)名称、规格、型号 | 计量单位 |  | 数量 |  | 暂估(元) |  | 确认(元) |  | 差额±(元) |  |  | 备注
|  |  |  | 暂估 | 确认 | 单价 | 合价 | 单价 | 合价 | 单价 |  | 合价
合计
总合计
注：此表由招标人填写“暂估单价”，并在备注栏说明暂估价的材料、工程设备拟用在哪些清单项目上，投标人应将上述材料、工程设备暂估单价计入工程量清单综合单价报价中。
表—12—2

## 表-12-3 专业工程暂估价及结算价表
专业工程暂估价及结算价表
工程名称：2#封闭式牛舍-电气 |  |  | 标段：巴彦胡舒苏木肉牛育肥托养基地项目 |  |  |  | 第 1 页 共 1 页
序号 | 工程名称 | 工程内容 |  | 暂估金额（元） | 结算金额(元) | 差额±(元) |  | 备注
合 计
注：此表“暂估金额”由招标人填写，投标人应将“暂估金额”计入投标总价中。结算时按合同约定结算金额填写。
表—12—3

## 表-13 规费、税金项目清单与计价表
规费、税金项目计价表
工程名称：2#封闭式牛舍-电气 |  | 标段：巴彦胡舒苏木肉牛育肥托养基地项目 |  |  |  | 第 1 页 共 1 页
序号 | 项目名称 |  | 计算基础 |  | 计算基数 |  | 计算费率(%) | 金额（元）
1 | 规费 |  | 社会保险费+住房公积金+水利建设基金+环境保护税
1.1 | 社会保险费 |  | 养老失业保险+基本医疗保险+工伤保险+生育保险
(1) | 养老失业保险 |  | 分部分项人工费+组织措施项目人工费+技术措施项目人工费+分部分项人工费调整+技术措施项目人工费调整 |  |  |  | 10.5
(2) | 基本医疗保险 |  | 分部分项人工费+组织措施项目人工费+技术措施项目人工费+分部分项人工费调整+技术措施项目人工费调整 |  |  |  | 3.7
(3) | 工伤保险 |  | 分部分项人工费+组织措施项目人工费+技术措施项目人工费+分部分项人工费调整+技术措施项目人工费调整 |  |  |  | 0.4
(4) | 生育保险 |  | 分部分项人工费+组织措施项目人工费+技术措施项目人工费+分部分项人工费调整+技术措施项目人工费调整 |  |  |  | 0.3
1.2 | 住房公积金 |  | 分部分项人工费+组织措施项目人工费+技术措施项目人工费+分部分项人工费调整+技术措施项目人工费调整 |  |  |  | 3.7
1.3 | 水利建设基金 |  | 分部分项人工费+组织措施项目人工费+技术措施项目人工费+分部分项人工费调整+技术措施项目人工费调整 |  |  |  | 0.4
1.4 | 环境保护税
2 | 税金 |  | 税前工程造价 |  |  |  | 9
合 计
编制人（造价人员）： |  |  |  | 复核人（造价工程师）：
表-13