## 表-08 分部分项工程和单价措施项目清单与计价表
分部分项工程和单价措施项目清单与计价表
工程名称：敞开式隔离牛舍（建筑与装饰） |  |  |  | 标段：巴彦胡舒苏木肉牛育肥托养基地项目 |  |  |  | 第 1 页 共 6 页
序号 | 项目编码 | 项目名称 | 项目特征描述 |  | 计量单位 | 工程量 | 金额（元）
[7 empty] | 综合单价 |  | 合价 | 其中
暂估价
主体工程
1 | 010404001010 | 垫层 | 1.基础梁下砂垫层 |  | m3 | 16.29
2 | 011101006001 | 平面砂浆找平层 | 1:3水泥砂浆20厚 |  | m2 | 81.48
3 | 010501001004 | 垫层 | 1.混凝土种类:预拌 2.混凝土强度等级:C15 |  | m3 | 5.61
4 | 011702001003 | 垫层模板 | 1.垫层模板 |  | m2 | 14.08
5 | 010501003001 | 独立基础 | 1.混凝土种类:预拌 2.混凝土强度等级:C30 |  | m3 | 21.09
6 | 011702001004 | 基础 | 1.独立基础模板 |  | m2 | 43.12
7 | 010404001009 | 垫层 | 1.活动场围栏基础垫层 2. 做法详见图纸 |  | m3 | 1.19
8 | 010501006001 | 设备基础 | 1.混凝土种类:预拌 2.混凝土强度等级:C20 3.活动场围栏基础 |  | m3 | 1.48
9 | 011702001005 | 基础 | 1.活动场围栏基础模板 |  | m2 | 19.78
10 | 010503001001 | 基础梁 | 1.混凝土种类:预拌 2.混凝土强度等级:C30 |  | m3 | 16.92
11 | 011702005001 | 基础梁 | 1.混凝基础梁模板 |  | m2 | 91.44
12 | 010502001001 | 矩形柱 | 1.混凝土种类:预拌 2.混凝土强度等级:C30 |  | m3 | 14.1
13 | 011702002001 | 矩形柱 | 1.柱模板 |  | m2 | 78.62
14 | 010502001003 | 矩形柱包裹 | 1.混凝土种类:预拌 2.混凝土强度等级:C20细石 |  | m3 | 1.2
15 | 010502001005 | 矩形柱包裹 | 1.混凝土种类:预拌 2.混凝土强度等级:C15 |  | m3 | 1.45
16 | 011702002003 | 矩形柱包裹 | 1.矩形柱包裹模板 |  | m2 | 56.82
17 | 010502001004 | 矩形柱膨胀细石砼 | 1.混凝土种类:预拌 2.混凝土强度等级:C40微膨胀砼 |  | m3 | 0.48
18 | 011702002004 | 矩形柱膨胀细石砼 | 1.矩形柱灌浆模板 |  | m2 | 2.94
19 | 010503004001 | 圈梁 | 1.混凝土种类:预拌 2.混凝土强度等级:C25 |  | m3 | 2.41
20 | 011702008001 | 圈梁 | 1.圈梁模板 |  | m2 | 11.48
21 | 010401003002 | 实心砖墙 | 1.砖品种、规格、强度等级:MU10烧结普通砖 2.墙体类型:370mm 3.砂浆强度等级、配合比:M10混合砂浆 |  | m3 | 25.15
22 | 010401003003 | 实心砖墙 | 1.砖品种、规格、强度等 |  | m3 | 7.85
本页小计
注：为计取规费等的使用，可在表中增设其中：“定额人工费”
表—08
分部分项工程和单价措施项目清单与计价表
工程名称：敞开式隔离牛舍（建筑与装饰） |  |  |  | 标段：巴彦胡舒苏木肉牛育肥托养基地项目 |  |  |  | 第 2 页 共 6 页
序号 | 项目编码 | 项目名称 | 项目特征描述 |  | 计量单位 | 工程量 | 金额（元）
[7 empty] | 综合单价 |  | 合价 | 其中
暂估价
级:MU10烧结普通砖 2.墙体类型:240mm 3.砂浆强度等级、配合比:M10混合砂浆 4.食槽下
23 | 01B005 | 混凝土泵送费 | 1.混凝土泵送费 |  | m3 | 65.93
分部小计
钢结构及钢筋工程
24 | 010604001002 | 钢梁 | 1.名称：钢梁 2.钢材品种：Q355B 3.规格、型号：WH(500~300)*210*6*10、WH300*180*6*8 4.底漆2遍,环氧富锌漆；中间漆1遍，环氧云铁；面漆1遍,氯化橡胶漆 5.做法详见图纸 |  | t | 3.599
25 | 010603001002 | 实腹钢柱 | 1.名称：钢柱 2.钢材品种：Q355B 3.规格、型号：WH(300~500)*200*6*8、WH300*200*6*10 4.底漆2遍,环氧富锌漆；中间漆1遍，环氧云铁；面漆1遍,氯化橡胶漆 5.做法详见图纸 |  | t | 2.59
26 | 010606002002 | 钢檩条 | 1.名称：屋面檩条 2.钢材品种：Q235B 3.规格、型号：C160*60*20*2.2 4.底漆2遍,环氧富锌漆；中间漆1遍，环氧云铁；面漆1遍,氯化橡胶漆 5.做法详见图纸 |  | t | 2.675
27 | 010606001002 | 钢支撑、钢拉条 | 1.名称：水平支撑 2.钢材品种：Q235B 3.规格、型号：φ24钢筋 4.除锈后刷底漆2遍,环氧富锌漆；中间漆1遍，环氧云铁；面漆1遍,氯化橡胶漆 5.做法详见图纸 |  | t | 0.313
28 | 010606001003 | 钢支撑、钢拉条 | 1.名称：柱撑 2.钢材品种：Q235B |  | t | 0.681
本页小计
注：为计取规费等的使用，可在表中增设其中：“定额人工费”
表—08
分部分项工程和单价措施项目清单与计价表
工程名称：敞开式隔离牛舍（建筑与装饰） |  |  |  | 标段：巴彦胡舒苏木肉牛育肥托养基地项目 |  |  |  | 第 3 页 共 6 页
序号 | 项目编码 | 项目名称 | 项目特征描述 |  | 计量单位 | 工程量 | 金额（元）
[7 empty] | 综合单价 |  | 合价 | 其中
暂估价
3.规格、型号：φ130*5 4.底漆2遍,环氧富锌漆；中间漆1遍，环氧云铁；面漆1遍,氯化橡胶漆 5.做法详见图纸
29 | 010606001004 | 钢支撑、钢拉条 | 1.名称：钢支撑、钢拉条 2.钢材品种：Q235B 3.规格、型号：φ32*2.5钢管、φ12钢筋 4.底漆2遍,环氧富锌漆；中间漆1遍，环氧云铁；面漆1遍,氯化橡胶漆 5.做法详见图纸 |  | t | 0.238
30 | 010606005001 | 墙钢檩条 | 1.名称：墙钢檩条 2.钢材品种：Q235B 3.规格、型号：C140*50*20*2.5、2C140*50*20*2 4.底漆2遍,环氧富锌漆；中间漆1遍，环氧云铁；面漆1遍,氯化橡胶漆 5.做法详见图纸 |  | t | 1.59
31 | 010606001005 | 钢支撑、钢拉条 | 1.名称：钢支撑 2.钢材品种：Q235B 3.规格、型号：L50*5角钢、2L75*5角钢 4.除锈后刷底漆2遍,环氧富锌漆；中间漆1遍，环氧云铁；面漆1遍,氯化橡胶漆 5.做法详见图纸 |  | t | 0.403
32 | 010603001003 | 门柱 | 1.名称：钢柱 2.钢材品种：Q355B 3.规格、型号：2[14b 4.底漆2遍,环氧富锌漆；中间漆1遍，环氧云铁；面漆1遍,氯化橡胶漆 5.做法详见图纸 |  | t | 0.715
33 | 010606001006 | 钢支撑、钢拉条 | 1.名称：钢系杆 2.规格、型号：φ189*3.0钢管 3.除锈后刷底漆2遍,环氧富锌漆；中间漆1遍，环氧云铁；面漆1遍,氯化橡胶漆 4.做法详见图纸 |  | t | 1.681
本页小计
注：为计取规费等的使用，可在表中增设其中：“定额人工费”
表—08
分部分项工程和单价措施项目清单与计价表
工程名称：敞开式隔离牛舍（建筑与装饰） |  |  |  | 标段：巴彦胡舒苏木肉牛育肥托养基地项目 |  |  |  | 第 4 页 共 6 页
序号 | 项目编码 | 项目名称 | 项目特征描述 |  | 计量单位 | 工程量 | 金额（元）
[7 empty] | 综合单价 |  | 合价 | 其中
暂估价
34 | 010901002001 | 型材屋面 | 1.钢材品种、规格:双层复合保温压型钢板 2.屋面板采用0.6mm+0.6mm 3.100厚岩棉 4.压型板包角、封边 |  | m2 | 558.53
35 | 010605002001 | 钢板墙板 | 1.复合夹芯板 2.100厚 |  | m2 | 172.66
36 | 010516002001 | 预埋铁件 | 1.预埋铁件 |  | t | 0.259
37 | 010516001002 | 螺栓 | 1.螺栓种类:螺纹制锚栓 2.规格:M24 |  | t | 0.141
38 | 010516001001 | 螺栓 | 1.螺栓种类:高强螺栓 2.规格:M20 |  | 套 | 216
39 | 010515001010 | 现浇构件钢筋 | 1.钢筋种类、规格:HPB300 直径6 |  | t | 0.08
40 | 010515001014 | 现浇构件钢筋 | 1.钢筋种类、规格:HRB400 直径12 |  | t | 1.019
41 | 010515001016 | 现浇构件钢筋 | 1.钢筋种类、规格:HRB400 直径14 |  | t | 1.13
42 | 010515001017 | 现浇构件钢筋 | 1.钢筋种类、规格:HRB400 直径18 |  | t | 1.124
43 | 010515001019 | 现浇构件钢筋 | 1.钢筋种类、规格:HRB400 直径22 |  | t | 0.675
44 | 010515001022 | 现浇构件钢筋 | 1.钢筋种类、规格:HPB300箍筋 直径6 |  | t | 0.058
45 | 010515001024 | 现浇构件钢筋 | 1.钢筋种类、规格:HPB400箍筋 直径8 |  | t | 0.54
46 | 010515001023 | 现浇构件钢筋 | 1.钢筋种类、规格:HPB400箍筋 直径10 |  | t | 1.601
分部小计
外墙装修
47 | 011201002001 | 墙面装饰抹灰 | 1.面层厚度、砂浆配合比:20厚水泥砂浆找平 |  | m2 | 78.33
48 | 011407001001 | 墙面喷刷涂料 | 1.外墙涂料 |  | m2 | 79.45
分部小计
门窗
49 | 010807001001 | 金属（塑钢、断桥）窗 | 1.塑钢双玻平开窗 |  | m2 | 9
50 | 010803001001 | 成品钢制推拉门 | 成品钢制推拉门 |  | m2 | 27.9
分部小计
本页小计
注：为计取规费等的使用，可在表中增设其中：“定额人工费”
表—08
分部分项工程和单价措施项目清单与计价表
工程名称：敞开式隔离牛舍（建筑与装饰） |  |  |  | 标段：巴彦胡舒苏木肉牛育肥托养基地项目 |  |  |  | 第 5 页 共 6 页
序号 | 项目编码 | 项目名称 | 项目特征描述 |  | 计量单位 | 工程量 | 金额（元）
[7 empty] | 综合单价 |  | 合价 | 其中
暂估价
装修
51 | 010404001011 | 垫层 | 1.素土夯实 2.垫层材料种类、配合比、厚度:150mm厚山坡石浇灌 3.预拌砂浆 |  | m3 | 18.74
52 | 011101003001 | 混凝土楼地面 | 1.150mm厚C30混凝土面层,表面洒1:1水泥砂子随打随抹光 2.预拌砼 |  | m2 | 124.95
53 | 011102003001 | 块料楼地面 | 1、红砖立铺 2、150mm厚级配砂石垫层 3、素土夯实 |  | m2 | 294.13
54 | 011201003001 | 墙面勾缝 | 砖墙勾缝 |  | m2 | 73.1
分部小计
室外工程
55 | 010404001006 | 垫层 | 1.垫层材料种类、配合比、厚度:150厚3:7灰土 2.部位:散水 |  | m3 | 6.7
56 | 010507001001 | 散水 | 1.混凝土种类:预拌 2.混凝土强度等级:60厚C20 3.变形缝填塞材料种类:建筑密封胶嵌缝 4.部位:散水 |  | m2 | 44.64
57 | 010404001007 | 垫层 | 1.垫层材料种类、配合比、厚度:300厚3:7灰土 2.部位:坡道 |  | m3 | 8.59
58 | 010404001008 | 垫层 | 1.垫层材料种类、配合比、厚度:60厚C15混凝土垫层 2.部位:坡道 |  | m3 | 1.72
59 | 011101001001 | 水泥砂浆楼地面 | 1.抹防滑坡道 |  | m2 | 28.62
60 | 011503001001 | 金属扶手、栏杆、栏板 | 1.活动场围栏高1.5m 2.做法详见图纸 |  | m | 121.65
61 | 011503001002 | 金属扶手、栏杆、栏板 | 1.食槽栏杆高1米 2.做法详见图纸 |  | m | 81.82
62 | 01B003 | 食槽 | 1.混凝土食槽 |  | m | 81.82
分部小计
措施
63 | 011701001001 | 综合脚手架 | 1.建筑结构形式:钢结构 |  | m2 | 500
本页小计
注：为计取规费等的使用，可在表中增设其中：“定额人工费”
表—08
分部分项工程和单价措施项目清单与计价表
工程名称：敞开式隔离牛舍（建筑与装饰） |  |  |  | 标段：巴彦胡舒苏木肉牛育肥托养基地项目 |  |  |  | 第 6 页 共 6 页
序号 | 项目编码 | 项目名称 | 项目特征描述 |  | 计量单位 | 工程量 | 金额（元）
[7 empty] | 综合单价 |  | 合价 | 其中
暂估价
2.檐口高度:4m
64 | 011701002001 | 混凝土浇灌道架子 | 1.独立基础浇灌道架子 |  | m2 | 48.05
65 | 011703001001 | 垂直运输 | 1.建筑物建筑类型及结构形式:钢结构 2.建筑物檐口高度、层数:4m |  | m2 | 500
66 | 01B006 | 材料检测费 | 1.材料检测费 |  | m2 | 500
分部小计
措施项目
本页小计
合 计
注：为计取规费等的使用，可在表中增设其中：“定额人工费”
表—08

## 表-11 总价措施项目清单与计价表
总价措施项目清单与计价表
工程名称：敞开式隔离牛舍（建筑与装饰） |  |  | 标段：巴彦胡舒苏木肉牛育肥托养基地项目 | [5 empty] | 第 1 页 共 1 页
序号 | 项目编码 | 项目名称 |  | 计算基础 | 费率(%) | 金额(元) |  | 调整费率(%) |  | 调整后金额(元) | 备注
1 | 011707001 | 安全文明施工费
1.1 | 011707001001 | 安全文明施工与环境保护费 |  | 分部分项人工费+技术措施项目人工费 | 5.5
1.2 | 011707001002 | 临时设施费 |  | 分部分项人工费+技术措施项目人工费 | 2
2 | 011707005001 | 雨季施工增加费 |  | 分部分项人工费+技术措施项目人工费 | 0.5
3 | 011707007001 | 已完工程及设备保护费 |  | 分部分项人工费+技术措施项目人工费 | 0.8
4 | 01B001 | 工程定位复测费 |  | 分部分项人工费+技术措施项目人工费 | 0.3
5 | 011707004001 | 二次搬运费 |  | 分部分项人工费+技术措施项目人工费 | 0.1
6 | 01B002 | 特殊地区施工增加费 |  | 分部分项人工费+技术措施项目人工费 | 0
7 | 011707002001 | 夜间施工增加费
8 | 011707002002 | 白天在地下室施工增加费
9 | 011707005002 | 冬季施工增加费
合 计
编制人（造价人员）： | [6 empty] | 复核人（造价工程师）：
注：1.“计算基础”中安全文明施工费可为“定额基价”、“定额人工费”或“定额人工费+定额机械费”，其他项目可为“定额人工费”或“定额人工费+定额机械费”。 2.按施工方案计算的措施费，若无“计算基础”和“费率”的数值，也可只填“金额”数值，但应在备注栏说明施工方案出处或计算方法。
表-11

## 表-12-1 暂列金额表
暂列金额明细表
工程名称：敞开式隔离牛舍（建筑与装饰） |  | 标段：巴彦胡舒苏木肉牛育肥托养基地项目 |  |  | 第 1 页 共 1 页
序号 | 项目名称 |  | 计量单位 | 暂定金额（元） |  | 备注
合 计 | [5 empty] | —
注：此表由招标人填写，如不能详列，也可只列暂列金额总额，投标人应将上述暂列金额计入投标总价中。
表—12—1

## 表-12-2 材料(工程设备)暂估价及调整表
材料（工程设备）暂估单价及调整表
工程名称：敞开式隔离牛舍（建筑与装饰） |  |  | 标段：巴彦胡舒苏木肉牛育肥托养基地项目 | [7 empty] | 第 1 页 共 1 页
序号 | 材料(工程设备)名称、规格、型号 | 计量单位 |  | 数量 |  | 暂估(元) |  | 确认(元) |  | 差额±(元) |  |  | 备注
|  |  |  | 暂估 | 确认 | 单价 | 合价 | 单价 | 合价 | 单价 |  | 合价
合计
总合计
注：此表由招标人填写“暂估单价”，并在备注栏说明暂估价的材料、工程设备拟用在哪些清单项目上，投标人应将上述材料、工程设备暂估单价计入工程量清单综合单价报价中。
表—12—2

## 表-12-3 专业工程暂估价及结算价表
专业工程暂估价及结算价表
工程名称：敞开式隔离牛舍（建筑与装饰） |  |  | 标段：巴彦胡舒苏木肉牛育肥托养基地项目 |  |  |  | 第 1 页 共 1 页
序号 | 工程名称 | 工程内容 |  | 暂估金额（元） | 结算金额(元) | 差额±(元) |  | 备注
合 计
注：此表“暂估金额”由招标人填写，投标人应将“暂估金额”计入投标总价中。结算时按合同约定结算金额填写。
表—12—3

## 表-13 规费、税金项目清单与计价表
规费、税金项目计价表
工程名称：敞开式隔离牛舍（建筑与装饰） |  | 标段：巴彦胡舒苏木肉牛育肥托养基地项目 |  |  |  | 第 1 页 共 1 页
序号 | 项目名称 |  | 计算基础 |  | 计算基数 |  | 计算费率(%) | 金额（元）
1 | 规费 |  | 社会保险费+住房公积金+水利建设基金+环境保护税
1.1 | 社会保险费 |  | 养老失业保险+基本医疗保险+工伤保险+生育保险
(1) | 养老失业保险 |  | 分部分项人工费+组织措施项目人工费+技术措施项目人工费+分部分项人工费调整+技术措施项目人工费调整 |  |  |  | 10.5
(2) | 基本医疗保险 |  | 分部分项人工费+组织措施项目人工费+技术措施项目人工费+分部分项人工费调整+技术措施项目人工费调整 |  |  |  | 3.7
(3) | 工伤保险 |  | 分部分项人工费+组织措施项目人工费+技术措施项目人工费+分部分项人工费调整+技术措施项目人工费调整 |  |  |  | 0.4
(4) | 生育保险 |  | 分部分项人工费+组织措施项目人工费+技术措施项目人工费+分部分项人工费调整+技术措施项目人工费调整 |  |  |  | 0.3
1.2 | 住房公积金 |  | 分部分项人工费+组织措施项目人工费+技术措施项目人工费+分部分项人工费调整+技术措施项目人工费调整 |  |  |  | 3.7
1.3 | 水利建设基金 |  | 分部分项人工费+组织措施项目人工费+技术措施项目人工费+分部分项人工费调整+技术措施项目人工费调整 |  |  |  | 0.4
1.4 | 环境保护税
2 | 税金 |  | 税前工程造价 |  |  |  | 9
合 计
编制人（造价人员）： |  |  |  | 复核人（造价工程师）：
表-13