## 表-08 分部分项工程和单价措施项目清单与计价表
分部分项工程和单价措施项目清单与计价表
工程名称：检疫室（土建装饰） |  |  |  | 标段：巴彦胡舒苏木肉牛育肥托养基地项目 |  |  |  | 第 1 页 共 6 页
序号 | 项目编码 | 项目名称 | 项目特征描述 |  | 计量单位 | 工程量 | 金额（元）
[7 empty] | 综合单价 |  | 合价 | 其中
暂估价
主体工程
1 | 010904003001 | 楼（地）面砂浆防水(防潮） | 1.墙身-0.060M处抹20mm厚1:2.5水泥砂浆掺5%防水粉 |  | m2 | 17.65
2 | 010904003002 | 楼（地）面砂浆防水(防潮） | 1.±0.00M以下两侧、砖基础放角两侧均抹20mm厚1:2.5水泥砂浆掺5%防水粉 |  | m2 | 189.84
3 | 010401001001 | 砖基础 | 1.砖品种、规格、强度等级:MU10黏土砖 2.基础类型:砖基础 3.砂浆强度等级:M10水泥砂浆 |  | m3 | 27.49
4 | 010501001001 | 垫层 | 1.混凝土种类:预拌 2.混凝土强度等级:C15 |  | m3 | 5.03
5 | 011702001001 | 垫层模板 | 1.垫层模板 |  | m2 | 9.75
6 | 010501002001 | 带形基础 | 1.混凝土种类:预拌 2.混凝土强度等级:C30 |  | m3 | 12.18
7 | 011702001002 | 基础 | 1.带形基础模板 |  | m2 | 30.08
8 | 010503001001 | 基础梁 | 1.混凝土种类:预拌 2.混凝土强度等级:C30 |  | m3 | 4.2
9 | 011702005001 | 基础梁 | 1.混凝基础梁模板 |  | m2 | 25.25
10 | 010503004001 | 圈梁 | 1.混凝土种类:预拌 2.混凝土强度等级:C30 |  | m3 | 5.43
11 | 011702008001 | 圈梁 | 1.圈梁模板 |  | m2 | 23.7
12 | 010502002001 | 构造柱 | 1.混凝土种类:预拌 2.混凝土强度等级:C30 |  | m3 | 5
13 | 011702003001 | 构造柱 | 1.构造柱模板 |  | m2 | 19.52
14 | 010503005001 | 过梁 | 1.混凝土种类:预制 2.混凝土强度等级:C20 3.预制过梁接头灌封、运输 |  | m3 | 1.15
15 | 010510003001 | 过梁 | 1.预制过梁模板 |  | m2 | 9.57
16 | 010401003001 | 实心砖墙 | 1.砖品种、规格、强度等级:MU10黏土砖 2.墙体类型:370mm 3.砂浆强度等级、配合比:M7.5混合砂浆 |  | m3 | 32.76
17 | 010401003002 | 实心砖墙 | 1.砖品种、规格、强度等级:MU10黏土砖 2.墙体类型:240mm 3.砂浆强度等级、配合 |  | m3 | 16.36
本页小计
注：为计取规费等的使用，可在表中增设其中：“定额人工费”
表—08
分部分项工程和单价措施项目清单与计价表
工程名称：检疫室（土建装饰） |  |  |  | 标段：巴彦胡舒苏木肉牛育肥托养基地项目 |  |  |  | 第 2 页 共 6 页
序号 | 项目编码 | 项目名称 | 项目特征描述 |  | 计量单位 | 工程量 | 金额（元）
[7 empty] | 综合单价 |  | 合价 | 其中
暂估价
比:M7.5混合砂浆
分部小计
钢筋及屋架
18 | 010515001001 | 现浇构件钢筋 | 1.钢筋种类、规格:HPB300 直径6 2.砌体内加固钢筋 |  | t | 0.102
19 | 010515001002 | 现浇构件钢筋 | 1.钢筋种类、规格:HRB400以内 直径8 |  | t | 0.074
20 | 010515001003 | 现浇构件钢筋 | 1.钢筋种类、规格:HRB400 直径10 |  | t | 0.191
21 | 010515001004 | 现浇构件钢筋 | 1.钢筋种类、规格:HRB400 直径12 |  | t | 0.66
22 | 010515001007 | 现浇构件钢筋 | 1.钢筋种类、规格:HRB400 直径14 |  | t | 0.503
23 | 010515001005 | 现浇构件钢筋 | 1.钢筋种类、规格:HPB300箍筋 直径6 |  | t | 0.263
24 | 010606002001 | 钢檩条 | 1.名称：钢檩条 2.钢材品种：Q235B 3.规格、型号：C120*50*20*2.5 4.底漆1遍,环氧富锌漆；中间漆2遍，环氧云铁；面漆2遍,氯化橡胶漆 5.做法详见图纸 |  | t | 0.491
25 | 010606001001 | 钢支撑、钢拉条 | 1.名称：钢支撑、钢拉条 2.钢材品种：Q235B 3.规格、型号：φ12钢筋，φ32*2.5钢管 4.底漆1遍,环氧富锌漆；中间漆2遍，环氧云铁；面漆2遍,氯化橡胶漆 5.做法详见图纸 |  | t | 0.075
26 | 010516002001 | 预埋铁件 | 1.预埋铁件 |  | t | 0.062
27 | 010901002001 | 型材屋面 | 1.钢材品种、规格:复合保温夹芯板 2.屋面板采用0.6mm+0.6mm 3.100厚聚苯板 4.压型板包角、封边 |  | m2 | 102.79
28 | 010901002002 | 型材屋面（雨棚） | 1.钢材品种、规格:复合保温夹芯板 2.屋面板采用0.6mm+0.6mm |  | m2 | 2.5
本页小计
注：为计取规费等的使用，可在表中增设其中：“定额人工费”
表—08
分部分项工程和单价措施项目清单与计价表
工程名称：检疫室（土建装饰） |  |  |  | 标段：巴彦胡舒苏木肉牛育肥托养基地项目 |  |  |  | 第 3 页 共 6 页
序号 | 项目编码 | 项目名称 | 项目特征描述 |  | 计量单位 | 工程量 | 金额（元）
[7 empty] | 综合单价 |  | 合价 | 其中
暂估价
3.100厚聚苯板 4.压型板包角、封边
分部小计
装修工程
房间
地面12J1-32-201
29 | 010404001001 | 垫层 | 1.种类:3:7灰土 2.厚度:150mm |  | m3 | 9.42
30 | 010501001002 | 垫层 | 1.混凝土种类:商品砼 2.混凝土强度等级:C15混凝土 3.厚度:60mm |  | m3 | 3.77
31 | 011102003001 | 块料楼地面 | 1.8-10厚防滑陶瓷地砖铺实拍平,稀水泥浆擦缝 2.20厚1:3干硬性水泥砂浆 3.素水泥浆一道 |  | m2 | 40.03
32 | 011105003001 | 块料踢脚线 | 1.踢脚线高度:详见图纸 2.2厚配套专用界面砂浆批刮 3.7厚1:3水泥砂浆 4.6厚1:2水泥砂浆抹平 5.素水泥浆一道 6.4厚1:1水泥砂浆加水重20%建筑胶 7.5厚釉面砖,白水泥擦缝 |  | m2 | 5.91
33 | 011101001002 | 水泥砂浆楼地面 | 1.20厚1:2水泥砂浆抹平压光 2.素水泥浆一道 |  | m2 | 22.78
分部小计
墙面12J1-78-3A、108-304
34 | 011201001001 | 墙面一般抹灰 | 1.2厚配套专用界面砂浆批刮 2.底层厚度、砂浆配合比:9厚1：1：6水泥石灰砂浆 3.面层厚度、砂浆配合比:6厚1：0.5：3水泥石灰砂浆抹平 |  | m2 | 137.6
35 | 011406001001 | 抹灰面油漆 | 1.刮腻子两遍,分遍磨平 |  | m2 | 140.9
本页小计
注：为计取规费等的使用，可在表中增设其中：“定额人工费”
表—08
分部分项工程和单价措施项目清单与计价表
工程名称：检疫室（土建装饰） |  |  |  | 标段：巴彦胡舒苏木肉牛育肥托养基地项目 |  |  |  | 第 4 页 共 6 页
序号 | 项目编码 | 项目名称 | 项目特征描述 |  | 计量单位 | 工程量 | 金额（元）
[7 empty] | 综合单价 |  | 合价 | 其中
暂估价
2.涂饰底层涂料 3.复补腻子,磨平 4.涂饰面层涂料二遍
36 | 011204003002 | 块料墙面 | 墙裙面砖 |  | m2 | 29.85
分部小计
天棚12J1-96-6
37 | 011302001001 | 吊顶天棚 | 1.轻钢龙骨双层骨架：主龙骨中距900一1000，次龙骨中距500或600，横撑龙骨中距500—600 2.8-9厚PVC板面层，用自攻螺钉固定 |  | m2 | 62.81
分部小计
外墙装修
38 | 011001003001 | 保温隔热墙面 | 1.保温隔热材料品种、规格及厚度:50mm厚聚苯乙烯板保温 |  | m2 | 114.95
39 | 011001003002 | 保温隔热墙面 | 1.保温隔热材料品种、规格及厚度:30厚保温砂浆 |  | m2 | 10.34
40 | 011201002001 | 墙面装饰抹灰 | 1.底层厚度、砂浆配合比:9mm厚1:3水泥砂浆 2.面层厚度、砂浆配合比:6mm厚1：2水泥砂浆抹面压光 3.5厚干粉类聚合物水泥防水砂浆，中间压入一层耐碱玻璃纤维网布 4.做法见蒙标12J1-P117/6A |  | m2 | 92.07
41 | 011407001001 | 墙面喷刷涂料 | 1.外墙涂料 2.做法见蒙标12J1-P117/6A |  | m2 | 98.97
42 | 011204003001 | 块料墙面 | 外墙面砖 |  | m2 | 23.73
分部小计
门窗
43 | 010802001001 | 成品钢质门 | 1.成品钢质门 2.含五金件 |  | m2 | 7.2
44 | 010801001001 | 成品套装门 | 成品套装门 |  | m2 | 6.3
45 | 010807001001 | 金属（塑钢、断桥）窗 | 1.断桥铝56系列平开窗(5+12A+5) 2.含五金件 |  | m2 | 13.86
本页小计
注：为计取规费等的使用，可在表中增设其中：“定额人工费”
表—08
分部分项工程和单价措施项目清单与计价表
工程名称：检疫室（土建装饰） |  |  |  | 标段：巴彦胡舒苏木肉牛育肥托养基地项目 |  |  |  | 第 5 页 共 6 页
序号 | 项目编码 | 项目名称 | 项目特征描述 |  | 计量单位 | 工程量 | 金额（元）
[7 empty] | 综合单价 |  | 合价 | 其中
暂估价
46 | 010809004001 | 石材窗台板 | 1.石材窗台板 |  | m2 | 2.34
分部小计
室外工程
散水12J1-152-1
47 | 010404001002 | 垫层 | 1.垫层材料种类、配合比、厚度:150厚3:7灰土 2.部位:散水 |  | m3 | 3.61
48 | 010507001001 | 散水 | 1.混凝土种类:预拌 2.混凝土强度等级60厚C20细石混凝土 3.变形缝填塞材料种类:建筑密封胶嵌缝 |  | m2 | 24.07
分部小计
台阶12J1-155-6
49 | 010404001003 | 垫层 | 1.垫层材料种类、配合比、厚度:300厚3:7灰土 |  | m3 | 1.49
50 | 010507004001 | 台阶 | 1.60厚C20混凝土台阶（厚度不包括台阶三角部分）随打随抹，上撒1：1水泥砂子压实赶光 |  | m2 | 4.95
51 | 011107001001 | 石材台阶面 | 花岗岩台阶 |  | m2 | 4.95
分部小计
坡道
52 | 010404001004 | 垫层 | 1.垫层材料种类、配合比、厚度:300厚3:7灰土 2.部位:坡道 |  | m3 | 2.43
53 | 010404001005 | 垫层 | 1.垫层材料种类、配合比、厚度:60厚C15混凝土垫层 2.部位:坡道 |  | m3 | 0.49
54 | 011101001001 | 水泥砂浆楼地面 | 1.抹防滑坡道 |  | m2 | 8.1
分部小计
措施
55 | 011701001001 | 综合脚手架 | 1.建筑结构形式:砖混结构 2.檐口高度:3.3m |  | m2 | 81.8
56 | 011701002001 | 外脚手架 | 1.基础脚手架 |  | m2 | 140.06
57 | 011701001002 | 其他脚手架 | 1.带形基础混凝土浇灌道架子 |  | m2 | 40.59
本页小计
注：为计取规费等的使用，可在表中增设其中：“定额人工费”
表—08
分部分项工程和单价措施项目清单与计价表
工程名称：检疫室（土建装饰） |  |  |  | 标段：巴彦胡舒苏木肉牛育肥托养基地项目 |  |  |  | 第 6 页 共 6 页
序号 | 项目编码 | 项目名称 | 项目特征描述 |  | 计量单位 | 工程量 | 金额（元）
[7 empty] | 综合单价 |  | 合价 | 其中
暂估价
58 | 01B001 | 材料检测费 | 1.材料检测费 |  | m2 | 81.8
分部小计
措施项目
本页小计
合 计
注：为计取规费等的使用，可在表中增设其中：“定额人工费”
表—08

## 表-11 总价措施项目清单与计价表
总价措施项目清单与计价表
工程名称：检疫室（土建装饰） |  |  | 标段：巴彦胡舒苏木肉牛育肥托养基地项目 | [5 empty] | 第 1 页 共 1 页
序号 | 项目编码 | 项目名称 |  | 计算基础 | 费率(%) | 金额(元) |  | 调整费率(%) |  | 调整后金额(元) | 备注
1 | 011707001 | 安全文明施工费
1.1 | 011707001001 | 安全文明施工与环境保护费 |  | 分部分项人工费+技术措施项目人工费 | 5.5
1.2 | 011707001002 | 临时设施费 |  | 分部分项人工费+技术措施项目人工费 | 2
2 | 011707005001 | 雨季施工增加费 |  | 分部分项人工费+技术措施项目人工费 | 0.5
3 | 011707007001 | 已完工程及设备保护费 |  | 分部分项人工费+技术措施项目人工费 | 0.8
4 | 01B001 | 工程定位复测费 |  | 分部分项人工费+技术措施项目人工费 | 0.3
5 | 011707004001 | 二次搬运费 |  | 分部分项人工费+技术措施项目人工费 | 0.1
6 | 01B002 | 特殊地区施工增加费 |  | 分部分项人工费+技术措施项目人工费 | 0
7 | 011707002001 | 夜间施工增加费
8 | 011707002002 | 白天在地下室施工增加费
9 | 011707005002 | 冬季施工增加费
合 计
编制人（造价人员）： | [6 empty] | 复核人（造价工程师）：
注：1.“计算基础”中安全文明施工费可为“定额基价”、“定额人工费”或“定额人工费+定额机械费”，其他项目可为“定额人工费”或“定额人工费+定额机械费”。 2.按施工方案计算的措施费，若无“计算基础”和“费率”的数值，也可只填“金额”数值，但应在备注栏说明施工方案出处或计算方法。
表-11

## 表-12-1 暂列金额表
暂列金额明细表
工程名称：检疫室（土建装饰） |  | 标段：巴彦胡舒苏木肉牛育肥托养基地项目 |  |  | 第 1 页 共 1 页
序号 | 项目名称 |  | 计量单位 | 暂定金额（元） |  | 备注
合 计 | [5 empty] | —
注：此表由招标人填写，如不能详列，也可只列暂列金额总额，投标人应将上述暂列金额计入投标总价中。
表—12—1

## 表-12-2 材料(工程设备)暂估价及调整表
材料（工程设备）暂估单价及调整表
工程名称：检疫室（土建装饰） |  |  | 标段：巴彦胡舒苏木肉牛育肥托养基地项目 | [7 empty] | 第 1 页 共 1 页
序号 | 材料(工程设备)名称、规格、型号 | 计量单位 |  | 数量 |  | 暂估(元) |  | 确认(元) |  | 差额±(元) |  |  | 备注
|  |  |  | 暂估 | 确认 | 单价 | 合价 | 单价 | 合价 | 单价 |  | 合价
合计
总合计
注：此表由招标人填写“暂估单价”，并在备注栏说明暂估价的材料、工程设备拟用在哪些清单项目上，投标人应将上述材料、工程设备暂估单价计入工程量清单综合单价报价中。
表—12—2

## 表-12-3 专业工程暂估价及结算价表
专业工程暂估价及结算价表
工程名称：检疫室（土建装饰） |  |  | 标段：巴彦胡舒苏木肉牛育肥托养基地项目 |  |  |  | 第 1 页 共 1 页
序号 | 工程名称 | 工程内容 |  | 暂估金额（元） | 结算金额(元) | 差额±(元) |  | 备注
合 计
注：此表“暂估金额”由招标人填写，投标人应将“暂估金额”计入投标总价中。结算时按合同约定结算金额填写。
表—12—3

## 表-13 规费、税金项目清单与计价表
规费、税金项目计价表
工程名称：检疫室（土建装饰） |  | 标段：巴彦胡舒苏木肉牛育肥托养基地项目 |  |  |  | 第 1 页 共 1 页
序号 | 项目名称 |  | 计算基础 |  | 计算基数 |  | 计算费率(%) | 金额（元）
1 | 规费 |  | 社会保险费+住房公积金+水利建设基金+环境保护税
1.1 | 社会保险费 |  | 养老失业保险+基本医疗保险+工伤保险+生育保险
(1) | 养老失业保险 |  | 分部分项人工费+组织措施项目人工费+技术措施项目人工费+分部分项人工费调整+技术措施项目人工费调整 |  |  |  | 10.5
(2) | 基本医疗保险 |  | 分部分项人工费+组织措施项目人工费+技术措施项目人工费+分部分项人工费调整+技术措施项目人工费调整 |  |  |  | 3.7
(3) | 工伤保险 |  | 分部分项人工费+组织措施项目人工费+技术措施项目人工费+分部分项人工费调整+技术措施项目人工费调整 |  |  |  | 0.4
(4) | 生育保险 |  | 分部分项人工费+组织措施项目人工费+技术措施项目人工费+分部分项人工费调整+技术措施项目人工费调整 |  |  |  | 0.3
1.2 | 住房公积金 |  | 分部分项人工费+组织措施项目人工费+技术措施项目人工费+分部分项人工费调整+技术措施项目人工费调整 |  |  |  | 3.7
1.3 | 水利建设基金 |  | 分部分项人工费+组织措施项目人工费+技术措施项目人工费+分部分项人工费调整+技术措施项目人工费调整 |  |  |  | 0.4
1.4 | 环境保护税
2 | 税金 |  | 税前工程造价 |  |  |  | 9
合 计
编制人（造价人员）： |  |  |  | 复核人（造价工程师）：
表-13