## 控制价
千斤沟镇大圪洞村蔬菜冷藏仓储基地建设项目
| 序号 | 货物名称 | 数量 | 单位 | 技术规格、参数及要求
冷库设备采购 | 1 | （2℃保鲜库）冷凝机组主机（配冷风机） | 49 | 台 | 名义工况：10℃/32℃;制冷量（Kw）：22.5-24。噪音（dB）：62-63.5;蒸发温度范围：（-5℃，20℃）；进风温度范围：（-15℃，45℃）；输入功率：≤11.5Kw；制冷剂:R410A;节流元件：电子膨胀阀；标配远程监控功能
| 2 | （-20℃冷藏库）冷凝机组主机（配冷风机） | 8 | 台 | 名义工况：-7℃/32℃;制冷量（Kw）：19-20。性能系数（W/W）:2.25-2.4;噪音（dB）：63-68;蒸发温度范围：（-30℃，0℃）；进风温度范围：（-15℃，45℃）；输入功率：≤8.5Kw；冷冻油类型：POE;冷冻油容积（L）：2.48-2.53;制冷剂:R410A;节流元件：电子膨胀阀；链接管链接方式：螺纹链接；标配远程监控功能
| 3 | 冷媒管路 | 342 | 米 | Ø16,28（99.9%电解铜）
| 4 | 冷媒管路 | 342 | 米 | 3mm厚橡塑管道保温
| 5 | 内﹑外机连接线 | 456 | 米 | 5*2.5mm²、2*1mm²、4*2*0.5mm²
| 6 | 制冷剂 | 10 | 瓶 | R410A
生产设备采购 | 7 | 50型装载机 | 台 | 1 | 轮式装载机：柴油发动机，最大输出功率不低于160KW；铲斗宽度不低于2.8米；铲斗容量5—7立方米；转向角度30度以上；卸载高度不低于4米；卸载距离1.2—2米。
| 8 | 3.5吨叉车（起升高度4米） | 台 | 1 | 3.5吨叉车：柴油发动机；额定起重量不低于3.5吨；叉车门架起升高度不低于4米；叉车需自带提升功能；最低行驶速度不少于17m/min；具备侧移功能。
| 9 | 3.5吨叉车 （起升高度6米） | 台 | 1 | 3.5吨叉车：柴油发动机；额定起重量不低于3.5吨；叉车门架起升高度不低于6米；叉车需自带提升功能；最低行驶速度不少于17m/min；具备侧移功能。
变压器 | 10 | 500kVA变压器 | 台 | 1 | 500kVA变压器：三相双线圈铜绕组低损耗干式变压器；额定容量500kVA；频率50Hz；分接范围±2*2.5%；使用寿命不低于30年。