## 扉-1 招标工程量清单扉页
|  | 都兰小区-门卫电气 |  | 工程
招标工程量清单
招 标 人： |  |  | 造价咨询人：
| (单位盖章) |  |  |  | (单位资质专用章)
法定代表人 或其授权人： |  |  | 法定代表人 或其授权人：
| (签字或盖章) |  |  |  | (签字或盖章)
编 制 人： |  |  | 复 核 人：
| (造价人员签字盖专用章) |  |  |  | (造价工程师签字盖专用章)
编 制 时 间： | 年 月 日 |  | 复 核 时 间： |  | 年 月 日
扉—1

## 表-08 分部分项工程和单价措施项目清单与计价表
分部分项工程和单价措施项目清单与计价表
工程名称：都兰小区-门卫电气 |  |  |  | 标段：异地扶贫搬迁集中安置区基础设施提升 |  |  |  | 第 1 页 共 6 页
序号 | 项目编码 | 项目名称 | 项目特征描述 |  | 计量单位 | 工程量 | 金额（元）
[7 empty] | 综合单价 |  | 合价 | 其中
暂估价
电气
1 | 030404017001 | 配电箱 | 1.名称:照明配电箱 2.型号:1AL-1 3.规格:500*800*200 4.安装方式:下皮距地1.2米 5.具体详见图纸 |  | 台 | 1
2 | 030404017002 | 配电箱 | 1.名称:A型应急照明配电箱 2.型号:1YJ-1 3.规格:500*500*200 4.安装方式:下皮距地1.2米 5.具体详见图纸 |  | 台 | 1
3 | 030412005001 | 荧光灯 | 1.名称:单管荧光灯 2.规格:1x26W(LED光源) 3.安装形式:吸顶 4.具体详见图纸 |  | 套 | 2
4 | 030412001001 | 普通灯具 | 1.名称:吸顶灯 2.规格:1x18W(LED光源) 3.安装形式:吸顶 4.具体详见图纸 |  | 套 | 1
5 | 030412002001 | 工厂灯 | 1.名称:防潮防尘灯 (卫生间内灯具与排气扇结合) 2.规格:1x13W,节能灯 (1x40W排气扇) 3.安装形式:吸顶 4.具体详见图纸 |  | 套 | 1
6 | 030412004001 | 装饰灯 | 1.名称:集中控制型安全出口标志灯(自带蓄电池,持续供电时间大于30分钟) 2.型号:J-BLJC-1OEII0.3W-11B2 (不锈钢面板,ABS塑料背板) 3.规格:A型(LED,36V,0.3W) 365x132x6 4.安装形式:下皮距门框上方0.1m壁装 5.其他详见图纸 |  | 套 | 1
7 | 030412004002 | 装饰灯 | 1.名称:集中控制型壁挂应急照明灯具(自带蓄电 |  | 套 | 1
本页小计
注：为计取规费等的使用，可在表中增设其中：“定额人工费”
表—08
分部分项工程和单价措施项目清单与计价表
工程名称：都兰小区-门卫电气 |  |  |  | 标段：异地扶贫搬迁集中安置区基础设施提升 |  |  |  | 第 2 页 共 6 页
序号 | 项目编码 | 项目名称 | 项目特征描述 |  | 计量单位 | 工程量 | 金额（元）
[7 empty] | 综合单价 |  | 合价 | 其中
暂估价
池,持续供电时间大于30分钟) 2.型号:(J-ZFJC-E5W-17B1) 3.规格:A型(LED,36V,5W) 180x130x55 4.安装形式:下皮距地面2.5壁装 5.其他详见图纸
8 | 030412004003 | 装饰灯 | 1.名称:集中控制型壁挂应急照明灯具(IP67型）(自带蓄电池,持续供电时间大于30分钟) 2.型号:(J-ZFJC-E5W-17B1) 3.规格:A型(LED,36V,5W) 180x130x55 4.安装形式:下皮距地面2.5壁装 5.其他详见图纸 |  | 套 | 1
9 | 030404034001 | 照明开关 | 1.名称:暗装单联开关 2.规格:10A(250V) 3.安装方式:下皮距地1.3米 4.具体详见图纸 |  | 个 | 1
10 | 030404034002 | 照明开关 | 1.名称:暗装双联开关 2.规格:10A(250V) 3.安装方式:下皮距地1.3米 4.具体详见图纸 |  | 个 | 2
11 | 030404035001 | 插座 | 1.名称:暗装单相二孔、三孔插座 (安全型) 2.规格:10A(250V) 3.安装方式:下皮距地0.5米 4.具体详见图纸 |  | 个 | 7
12 | 030404035002 | 插座 | 1.名称:暗装单相三孔带指示灯带开关插座 (安全型) (壁挂空调用) 2.规格:16A(250V) 3.安装方式:下皮距地2米 4.具体详见图纸 |  | 个 | 2
13 | 030404035003 | 插座 | 1.名称:暗装单相二孔、三孔插座(IP54) |  | 个 | 1
本页小计
注：为计取规费等的使用，可在表中增设其中：“定额人工费”
表—08
分部分项工程和单价措施项目清单与计价表
工程名称：都兰小区-门卫电气 |  |  |  | 标段：异地扶贫搬迁集中安置区基础设施提升 |  |  |  | 第 3 页 共 6 页
序号 | 项目编码 | 项目名称 | 项目特征描述 |  | 计量单位 | 工程量 | 金额（元）
[7 empty] | 综合单价 |  | 合价 | 其中
暂估价
(休息室卫生间用) (安全型) 2.规格:10A(250V) 3.安装方式:下皮距地1.3米 4.具体详见图纸
14 | 030411006001 | 接线盒 | 暗装接线盒 |  | 个 | 9
15 | 030411006002 | 接线盒 | 暗装开关(插座)盒 |  | 个 | 13
16 | 030408003001 | 电缆保护管 | 1.名称:保护管 2.材质:钢管 3.规格:DN50 4.敷设方式:直埋 5.其他详见图纸 |  | m | 10
17 | 030408001001 | 电力电缆 | 1.名称:电力电缆 2.型号:YJV22 3.规格:5*10 4.材质:铜芯 5.敷设方式、部位:埋地 6.电压等级(kV):1KV 7.其他详见图纸 |  | m | 10
18 | 030411001001 | 配管 | 1.名称:塑料管PVC 2.材质:20 3.配置形式:暗配 4.其他详见图纸 |  | m | 23
19 | 030411001002 | 配管 | 1.名称:塑料管PVC 2.材质:25 3.配置形式:暗配 4.其他详见图纸 |  | m | 27
20 | 030411001003 | 配管 | 1.名称:钢管 2.材质:25 3.配置形式:暗配 4.其他详见图纸 |  | m | 34
21 | 030411004001 | 配线 | 1.名称:照明线 2.型号:BV 3.规格:2.5 4.材质:铜芯 5.其他详见图纸 |  | m | 56
22 | 030411004002 | 配线 | 1.名称:照明线 2.型号:ZNBV 3.规格:2.5 4.材质:铜芯 5.其他详见图纸 |  | m | 15
23 | 030411004003 | 配线 | 1.名称:动力线 2.型号:BV 3.规格:4 |  | m | 200
本页小计
注：为计取规费等的使用，可在表中增设其中：“定额人工费”
表—08
分部分项工程和单价措施项目清单与计价表
工程名称：都兰小区-门卫电气 |  |  |  | 标段：异地扶贫搬迁集中安置区基础设施提升 |  |  |  | 第 4 页 共 6 页
序号 | 项目编码 | 项目名称 | 项目特征描述 |  | 计量单位 | 工程量 | 金额（元）
[7 empty] | 综合单价 |  | 合价 | 其中
暂估价
4.材质:铜芯 5.其他详见图纸
24 | 030414002001 | 送配电装置系统 | 输配电装置系统调试 交流供电 ≤1kV |  | 系统 | 1
分部小计
弱电
25 | 030502003001 | 分线接线箱（盒） | 1.名称:FD网络分配线箱 2.规格:300*300*180 3.安装方式:下皮距地0.5米 4.其他详见图纸 |  | 个 | 1
26 | 030502003002 | 分线接线箱（盒） | 1.名称:VH电视前端箱 2.规格:300*300*180 3.安装方式:下皮距地0.5米 4.其他详见图纸 |  | 个 | 1
27 | 030502003003 | 分线接线箱（盒） | 1.名称:AF视频监控系统楼层端子箱 2.安装方式:下皮距地1.2米 3.其他详见图纸 |  | 个 | 1
28 | 030502004001 | 电视、电话插座 | 1.名称:电视插座(双向传输)（带接线盒） 2.安装方式:下皮距地0.3米 3.其他详见图纸 |  | 个 | 1
29 | 030502012001 | 信息插座 | 1.名称:双孔信息插座(语音+数据)（带接线盒） 2.安装方式:下皮距地0.3米 3.其他详见图纸 |  | 个 | 3
30 | 030507008001 | 监控摄像设备 | 1.名称:视频监控摄像头 (CCD彩色摄像机)（带接线盒） 2.安装方式:距地2.5米安装 3.具体详见图纸 |  | 台 | 3
31 | 030411001004 | 配管 | 1.名称:钢管 2.材质:50 3.配置形式:暗配 4.其他详见图纸 |  | m | 7
32 | 030411001005 | 配管 | 1.名称:钢管 2.材质:40 3.配置形式:暗配 |  | m | 14
本页小计
注：为计取规费等的使用，可在表中增设其中：“定额人工费”
表—08
分部分项工程和单价措施项目清单与计价表
工程名称：都兰小区-门卫电气 |  |  |  | 标段：异地扶贫搬迁集中安置区基础设施提升 |  |  |  | 第 5 页 共 6 页
序号 | 项目编码 | 项目名称 | 项目特征描述 |  | 计量单位 | 工程量 | 金额（元）
[7 empty] | 综合单价 |  | 合价 | 其中
暂估价
4.其他详见图纸
33 | 030411001006 | 配管 | 1.名称:塑料管PVC 2.材质:20 3.配置形式:暗配 4.其他详见图纸 |  | m | 41
34 | 030411001007 | 配管 | 1.名称:塑料管PVC 2.材质:25 3.配置形式:暗配 4.其他详见图纸 |  | m | 6
35 | 030411004004 | 配线 | 1.名称:照明线 2.型号:ZRBV 3.规格:2.5 4.材质:铜芯 5.其他详见图纸 |  | m | 20
36 | 030502007001 | 光缆 | 1.名称:光纤 2.规格:12芯 3.敷设方式:线槽 4.其他详见图纸 |  | m | 10
37 | 030502007002 | 光缆 | 1.名称:光纤 2.规格:6芯 3.敷设方式:管内 4.其他详见图纸 |  | m | 10
38 | 030502006001 | 大对数电缆 | 1.名称:五类大对数电缆 2.线缆对数:25对 3.敷设方式:管内 4.其他详见图纸 |  | m | 10
39 | 030505005001 | 射频同轴电缆 | 1.名称:同轴电缆 2.规格:SYWV-75-12 3.敷设方式:管内 4.其他详见图纸 |  | m | 10
40 | 030505005002 | 射频同轴电缆 | 1.名称:同轴电缆 2.规格:SYWV-75-5 3.敷设方式:管内 4.其他详见图纸 |  | m | 4
41 | 030502005001 | 双绞线缆 | 1.名称:Cat6 4Pair UTP 2.敷设方式:管内 3.其他详见图纸 |  | m | 90
42 | 030502019001 | 双绞线缆测试 | 测试 4对双绞线缆 |  | 链路 | 9
43 | 030502019002 | 双绞线缆测试 | 测试 光纤 |  | 链路 | 2
44 | 030502019003 | 双绞线缆测试 | 测试 大对数线缆 |  | 对 | 25
分部小计
防雷接地
45 | 03040900800 | 等电位端子箱、 | 1.名称:总等电位端子箱 |  | 台 | 1
本页小计
注：为计取规费等的使用，可在表中增设其中：“定额人工费”
表—08
分部分项工程和单价措施项目清单与计价表
工程名称：都兰小区-门卫电气 |  |  |  | 标段：异地扶贫搬迁集中安置区基础设施提升 |  |  |  | 第 6 页 共 6 页
序号 | 项目编码 | 项目名称 | 项目特征描述 |  | 计量单位 | 工程量 | 金额（元）
[7 empty] | 综合单价 |  | 合价 | 其中
暂估价
| 1 | 测试板 | 2.规格:400*300*120 3.具体详见图纸
46 | 030409005001 | 避雷网 | 1.名称：采用屋顶明装避雷带 (Φ10热镀锌圆钢)作接闪器 2.具体详见图纸 |  | m | 29
47 | 030409002001 | 接地母线 | 1.名称:接地母线 2.材质:热镀锌扁钢 3.规格:40*4 4.安装部位:户内 5.安装形式:埋地 |  | m | 40
48 | 030409002002 | 接地母线 | 1.名称:接地母线 2.材质:热镀锌扁钢 3.规格:40*4 4.安装部位:户外 5.安装形式:埋地 |  | m | 35
49 | 030409003001 | 避雷引下线 | 1.名称：利用建筑物钢结构钢柱做防雷装置引下线 2.具体详见图纸 |  | m | 20
50 | 030409003002 | 避雷引下线 | 1.名称：暗装断接卡子(检测)盒 2.安装方式：外墙上距室外地面0.5米暗装 |  | 套 | 2
51 | 030414011001 | 接地装置 | 接地系统测试 接地网 |  | 系统 | 1
分部小计
道闸系统
52 | 040205022001 | 出入口道闸 | 1.包含布线、材料、设备以及调试等全部费用 2.具体详见图纸 |  | 套 | 1
53 | 030507006001 | 出入口门禁 | 1.包含布线、材料、设备以及调试等全部费用 2.具体详见图纸 |  | 台 | 1
分部小计
措施项目
54 | 031301017001 | 脚手架搭拆 |  |  | 项 | 1
分部小计
本页小计
合 计
注：为计取规费等的使用，可在表中增设其中：“定额人工费”
表—08

## 表-11 总价措施项目清单与计价表
总价措施项目清单与计价表
工程名称：都兰小区-门卫电气 |  |  | 标段：异地扶贫搬迁集中安置区基础设施提升 | [5 empty] | 第 1 页 共 1 页
序号 | 项目编码 | 项目名称 |  | 计算基础 | 费率(%) | 金额(元) |  | 调整费率(%) |  | 调整后金额(元) | 备注
1 | 031302001 | 安全文明施工费
1.1 | 031302001001 | 安全文明施工与环境保护费 |  | 分部分项人工费+技术措施项目人工费 | 2
1.2 | 031302001002 | 临时设施费 |  | 分部分项人工费+技术措施项目人工费 | 1
2 | 031302005001 | 雨季施工增加费 |  | 分部分项人工费+技术措施项目人工费 | 0.5
3 | 031302006001 | 已完工程及设备保护费 |  | 分部分项人工费+技术措施项目人工费 | 0.8
4 | 03B001 | 工程定位复测费 |  | 分部分项人工费+技术措施项目人工费 | 0
5 | 031302004001 | 二次搬运费 |  | 分部分项人工费+技术措施项目人工费 | 0.1
6 | 03B002 | 特殊地区施工增加费 |  | 分部分项人工费+技术措施项目人工费 | 0
7 | 031302002001 | 夜间施工增加费
8 | 031302002002 | 白天在地下室施工增加费
9 | 031302005002 | 冬季施工增加费
合 计
编制人（造价人员）： | [6 empty] | 复核人（造价工程师）：
注：1.“计算基础”中安全文明施工费可为“定额基价”、“定额人工费”或“定额人工费+定额机械费”，其他项目可为“定额人工费”或“定额人工费+定额机械费”。 2.按施工方案计算的措施费，若无“计算基础”和“费率”的数值，也可只填“金额”数值，但应在备注栏说明施工方案出处或计算方法。
表-11

## 表-12 其他项目清单与计价汇总表
其他项目清单与计价汇总表
工程名称：都兰小区-门卫电气 |  | 标段：异地扶贫搬迁集中安置区基础设施提升 |  |  | 第 1 页 共 1 页
序号 | 项目名称 |  | 金额(元) | 结算金额(元) |  | 备注
1 | 暂列金额 |  |  |  |  | 明细详见表-12-1
2 | 暂估价
2.1 | 专业工程暂估价 |  |  |  |  | 明细详见表-12-3
2.2 | 材料暂估价 |  | 一 |  |  | 明细详见表-12-2
3 | 计日工 |  |  |  |  | 明细详见表-12-4
4 | 总承包服务费 |  |  |  |  | 明细详见表-12-5
5 | 材料检验试验费
6 | 建筑工程能效测评费
7 | 工程变更及现场签证
8 | 提前竣工（赶工补偿）
9 | 无负荷联合试运转费
10 | 停窝工损失费
11 | 施工期间未完工程保护费
12 | 企业自有工人培训管理费
13 | 建筑工人实名制费
合计 | [5 empty] | —
注：材料（工程设备）暂估单价进入清单项目综合单价，此处不汇总。
表-12

## 表-13 规费、税金项目清单与计价表
规费、税金项目计价表
工程名称：都兰小区-门卫电气 |  | 标段：异地扶贫搬迁集中安置区基础设施提升 |  |  |  | 第 1 页 共 1 页
序号 | 项目名称 |  | 计算基础 |  | 计算基数 |  | 计算费率(%) | 金额（元）
1 | 规费 |  | 社会保险费+住房公积金+水利建设基金+环境保护税
1.1 | 社会保险费 |  | 养老失业保险+基本医疗保险+工伤保险+生育保险
(1) | 养老失业保险 |  | 分部分项人工费+组织措施项目人工费+技术措施项目人工费+分部分项人工费调整+技术措施项目人工费调整 |  |  |  | 10.5
(2) | 基本医疗保险 |  | 分部分项人工费+组织措施项目人工费+技术措施项目人工费+分部分项人工费调整+技术措施项目人工费调整 |  |  |  | 3.7
(3) | 工伤保险 |  | 分部分项人工费+组织措施项目人工费+技术措施项目人工费+分部分项人工费调整+技术措施项目人工费调整 |  |  |  | 0.4
(4) | 生育保险 |  | 分部分项人工费+组织措施项目人工费+技术措施项目人工费+分部分项人工费调整+技术措施项目人工费调整 |  |  |  | 0.3
1.2 | 住房公积金 |  | 分部分项人工费+组织措施项目人工费+技术措施项目人工费+分部分项人工费调整+技术措施项目人工费调整 |  |  |  | 3.7
1.3 | 水利建设基金 |  | 分部分项人工费+组织措施项目人工费+技术措施项目人工费+分部分项人工费调整+技术措施项目人工费调整 |  |  |  | 0.4
1.4 | 环境保护税
2 | 税金 |  | 税前工程造价 |  |  |  | 9
合 计
编制人（造价人员）： |  |  |  | 复核人（造价工程师）：
表-13