## 扉-1 招标工程量清单扉页
|  | 都兰小区-门卫给排水 |  | 工程
招标工程量清单
招 标 人： |  |  | 造价咨询人：
| (单位盖章) |  |  |  | (单位资质专用章)
法定代表人 或其授权人： |  |  | 法定代表人 或其授权人：
| (签字或盖章) |  |  |  | (签字或盖章)
编 制 人： |  |  | 复 核 人：
| (造价人员签字盖专用章) |  |  |  | (造价工程师签字盖专用章)
编 制 时 间： | 年 月 日 |  | 复 核 时 间： |  | 年 月 日
扉—1

## 表-08 分部分项工程和单价措施项目清单与计价表
分部分项工程和单价措施项目清单与计价表
工程名称：都兰小区-门卫给排水 |  |  |  | 标段：异地扶贫搬迁集中安置区基础设施提升 |  |  |  | 第 1 页 共 3 页
序号 | 项目编码 | 项目名称 | 项目特征描述 |  | 计量单位 | 工程量 | 金额（元）
[7 empty] | 综合单价 |  | 合价 | 其中
暂估价
消防
1 | 030901013001 | 灭火器 | 1.形式:手提式磷酸铵盐干粉灭火器 2.规格、型号:MF/ABC2 3.具体详见图纸 |  | 具 | 2
分部小计
给水
2 | 010101003002 | 挖沟槽土方 | 1.土壤类别:综合各类土 2.挖土深度:按照设计要求 3.土方工程量含放坡及工作面工程量 4.土方开挖包含沿线各种检查井类土方 5.其他满足图纸设计及相关规范要求 |  | m3 | 15.28
3 | 010103001002 | 回填方 | 1.填方材料品种:回填土 2.回填方式：夯实 3.其他满足图纸设计及相关规范要求 |  | m3 | 15.28
4 | 040504001003 | 砌筑井 | 1.名称：水表井 2.做法：12S2-8 3.具体详见图纸 |  | 座 | 1
5 | 031001006006 | 塑料管 | 1.安装部位:室内 2.介质:给水 3.材质、规格:PPR De20 管系列S4、压力1.6MPa 4.连接形式:热熔连接 5.压力试验及吹、洗设计要求:按设计要求 6.具体详见图纸 |  | m | 2.52
6 | 031001006002 | 塑料管 | 1.安装部位:室内 2.介质:给水 3.材质、规格:PPR De25 管系列S4、压力1.6MPa 4.连接形式:热熔连接 5.压力试验及吹、洗设计要求:按设计要求 6.具体详见图纸 |  | m | 7.05
7 | 031003001001 | 螺纹阀门 | 1.类型:截止阀 2.材质:铜 3.规格、压力等级:DN20 1.0MPa 4.其他详见图纸 |  | 个 | 1
本页小计
注：为计取规费等的使用，可在表中增设其中：“定额人工费”
表—08
分部分项工程和单价措施项目清单与计价表
工程名称：都兰小区-门卫给排水 |  |  |  | 标段：异地扶贫搬迁集中安置区基础设施提升 |  |  |  | 第 2 页 共 3 页
序号 | 项目编码 | 项目名称 | 项目特征描述 |  | 计量单位 | 工程量 | 金额（元）
[7 empty] | 综合单价 |  | 合价 | 其中
暂估价
8 | 031003013001 | 水表 | 1.安装部位(室内外）:室外 2.型号、规格:DN20 3.具体详见图纸 |  | 组 | 1
9 | 031002001001 | 管道支架 | 1.名称：成品管卡DN20以内 2.其他详见图纸 |  | 个 | 15
10 | 031004006001 | 大便器 | 1.名称：坐式大便器 2.其他详见图纸 |  | 组 | 1
11 | 031004003001 | 洗脸盆 | 1.名称：洗脸盆 2.其他详见图纸 |  | 组 | 1
分部小计
排水
12 | 010101003001 | 挖沟槽土方 | 1.土壤类别:综合各类土 2.挖土深度:按照设计要求 3.土方工程量含放坡及工作面工程量 4.土方开挖包含沿线各种检查井类土方 5.其他满足图纸设计及相关规范要求 |  | m3 | 18.21
13 | 010103001001 | 回填方 | 1.填方材料品种:回填土 2.回填方式：夯实 3.其他满足图纸设计及相关规范要求 |  | m3 | 18.21
14 | 040504001002 | 砌筑井 | 1.名称：污水井 2.具体详见图纸 |  | 座 | 1
15 | 031001006007 | 塑料管 | 1.安装部位:室内 2.介质:排水 3.材质、规格:PVC-U管 De50 4.连接形式:承插式胶粘剂粘结 5.压力试验及吹、洗设计要求:按设计要求 6.其他详见图纸 |  | m | 5.88
16 | 031001006004 | 塑料管 | 1.安装部位:室内 2.介质:排水 3.材质、规格:PVC-U管 De75 4.连接形式:承插式胶粘剂粘结 5.压力试验及吹、洗设计 |  | m | 1
本页小计
注：为计取规费等的使用，可在表中增设其中：“定额人工费”
表—08
分部分项工程和单价措施项目清单与计价表
工程名称：都兰小区-门卫给排水 |  |  |  | 标段：异地扶贫搬迁集中安置区基础设施提升 |  |  |  | 第 3 页 共 3 页
序号 | 项目编码 | 项目名称 | 项目特征描述 |  | 计量单位 | 工程量 | 金额（元）
[7 empty] | 综合单价 |  | 合价 | 其中
暂估价
要求:按设计要求 6.其他详见图纸
17 | 031001006005 | 塑料管 | 1.安装部位:室内 2.介质:排水 3.材质、规格:PVC-U管 De110 4.连接形式:承插式胶粘剂粘结 5.压力试验及吹、洗设计要求:按设计要求 6.其他详见图纸 |  | m | 6.46
18 | 031002001002 | 管道支架 | 1.名称：成品管卡DN50 2.其他详见图纸 |  | 个 | 12
19 | 031002001003 | 管道支架 | 1.名称：成品管卡DN75 2.其他详见图纸 |  | 个 | 1
20 | 031002001004 | 管道支架 | 1.名称：成品管卡DN100 2.其他详见图纸 |  | 个 | 8
21 | 031004014001 | 给、排水附(配)件 | 1.材质:具有气封和水封功能的地漏 2.型号、规格:DN50 3.具体详见图纸 |  | 个 | 1
分部小计
雨水
22 | 031001001001 | 镀锌钢管 | 1.安装部位:室内 2.介质:雨水 3.规格、压力等级:DN100 4.压力试验及吹、洗设计要求:按设计要求 5.具体详见图纸 |  | m | 5
分部小计
措施项目
23 | 031301017001 | 脚手架搭拆 |  |  | 项 | 1
分部小计
本页小计
合 计
注：为计取规费等的使用，可在表中增设其中：“定额人工费”
表—08

## 表-11 总价措施项目清单与计价表
总价措施项目清单与计价表
工程名称：都兰小区-门卫给排水 |  |  | 标段：异地扶贫搬迁集中安置区基础设施提升 | [5 empty] | 第 1 页 共 1 页
序号 | 项目编码 | 项目名称 |  | 计算基础 | 费率(%) | 金额(元) |  | 调整费率(%) |  | 调整后金额(元) | 备注
1 | 031302001 | 安全文明施工费
1.1 | 031302001001 | 安全文明施工与环境保护费 |  | 分部分项人工费+技术措施项目人工费 | 2
1.2 | 031302001002 | 临时设施费 |  | 分部分项人工费+技术措施项目人工费 | 1
2 | 031302005001 | 雨季施工增加费 |  | 分部分项人工费+技术措施项目人工费 | 0.5
3 | 031302006001 | 已完工程及设备保护费 |  | 分部分项人工费+技术措施项目人工费 | 0.8
4 | 03B001 | 工程定位复测费 |  | 分部分项人工费+技术措施项目人工费 | 0
5 | 031302004001 | 二次搬运费 |  | 分部分项人工费+技术措施项目人工费 | 0.1
6 | 03B002 | 特殊地区施工增加费 |  | 分部分项人工费+技术措施项目人工费 | 0
7 | 031302002001 | 夜间施工增加费
8 | 031302002002 | 白天在地下室施工增加费
9 | 031302005002 | 冬季施工增加费
合 计
编制人（造价人员）： | [6 empty] | 复核人（造价工程师）：
注：1.“计算基础”中安全文明施工费可为“定额基价”、“定额人工费”或“定额人工费+定额机械费”，其他项目可为“定额人工费”或“定额人工费+定额机械费”。 2.按施工方案计算的措施费，若无“计算基础”和“费率”的数值，也可只填“金额”数值，但应在备注栏说明施工方案出处或计算方法。
表-11

## 表-12 其他项目清单与计价汇总表
其他项目清单与计价汇总表
工程名称：都兰小区-门卫给排水 |  | 标段：异地扶贫搬迁集中安置区基础设施提升 |  |  | 第 1 页 共 1 页
序号 | 项目名称 |  | 金额(元) | 结算金额(元) |  | 备注
1 | 暂列金额 |  |  |  |  | 明细详见表-12-1
2 | 暂估价
2.1 | 专业工程暂估价 |  |  |  |  | 明细详见表-12-3
2.2 | 材料暂估价 |  | 一 |  |  | 明细详见表-12-2
3 | 计日工 |  |  |  |  | 明细详见表-12-4
4 | 总承包服务费 |  |  |  |  | 明细详见表-12-5
5 | 材料检验试验费
6 | 建筑工程能效测评费
7 | 工程变更及现场签证
8 | 提前竣工（赶工补偿）
9 | 无负荷联合试运转费
10 | 停窝工损失费
11 | 施工期间未完工程保护费
12 | 企业自有工人培训管理费
13 | 建筑工人实名制费
合计 | [5 empty] | —
注：材料（工程设备）暂估单价进入清单项目综合单价，此处不汇总。
表-12

## 表-13 规费、税金项目清单与计价表
规费、税金项目计价表
工程名称：都兰小区-门卫给排水 |  | 标段：异地扶贫搬迁集中安置区基础设施提升 |  |  |  | 第 1 页 共 1 页
序号 | 项目名称 |  | 计算基础 |  | 计算基数 |  | 计算费率(%) | 金额（元）
1 | 规费 |  | 社会保险费+住房公积金+水利建设基金+环境保护税
1.1 | 社会保险费 |  | 养老失业保险+基本医疗保险+工伤保险+生育保险
(1) | 养老失业保险 |  | 分部分项人工费+组织措施项目人工费+技术措施项目人工费+分部分项人工费调整+技术措施项目人工费调整 |  |  |  | 10.5
(2) | 基本医疗保险 |  | 分部分项人工费+组织措施项目人工费+技术措施项目人工费+分部分项人工费调整+技术措施项目人工费调整 |  |  |  | 3.7
(3) | 工伤保险 |  | 分部分项人工费+组织措施项目人工费+技术措施项目人工费+分部分项人工费调整+技术措施项目人工费调整 |  |  |  | 0.4
(4) | 生育保险 |  | 分部分项人工费+组织措施项目人工费+技术措施项目人工费+分部分项人工费调整+技术措施项目人工费调整 |  |  |  | 0.3
1.2 | 住房公积金 |  | 分部分项人工费+组织措施项目人工费+技术措施项目人工费+分部分项人工费调整+技术措施项目人工费调整 |  |  |  | 3.7
1.3 | 水利建设基金 |  | 分部分项人工费+组织措施项目人工费+技术措施项目人工费+分部分项人工费调整+技术措施项目人工费调整 |  |  |  | 0.4
1.4 | 环境保护税
2 | 税金 |  | 税前工程造价 |  |  |  | 9
合 计
编制人（造价人员）： |  |  |  | 复核人（造价工程师）：
表-13