## Sheet1
产品名称 | 规格型号及技术参数 | 单位 | 总数量
智能球型摄像机 | 1.支持区域入侵侦测，越界侦测，进入区域侦测和离开区域侦测等智能侦测 2.焦距: 5.9~135.7 mm，23倍光学变倍 3.视场角: 60.2~3.4度（广角~望远） 4.补光灯类型: 混合补光 5.水平范围: 360° 6.垂直范围: -15°~90°（自动翻转） 7.水平速度: 水平键控速度：0.1°~120°/s，速度可设；水平预置点速度：120°/s 8.垂直速度: 垂直键控速度：0.1°~80°/s，速度可设；垂直预置点速度：80°/s 9.主码流帧率分辨率: 50 Hz：25 fps（2560 × 1440）; 60 Hz：30 fps（2560 × 1440） 10.视频压缩标准: H.265，H.264，MJPEG 11.网络接口: RJ45网口，自适应10 M/100 M网络数据 12.SD卡扩展: 支持MicroSD(即TF卡)/MicroSDHC/MicroSDXC卡，最大支持256 GB 13.报警输入≥2路报警输入 14.报警输出≥1路报警输出 15.音频输入≥1路音频输入 16.音频输出≥1路音频输出 17.电流及功耗: 最大功耗：24 W 18.工作温湿度: -30℃~65℃，湿度小于90% 19.恢复出厂设置: 支持 20.除雾: 加热玻璃除雾 21.视频输出支持不低于2560×1440@25fps，分辨力不小于1500TVL（提供公安部检验报告） 公京检第2103110429号第6条体现 22.▲镜头支持不低于23倍光学变焦，焦距范围不小于6-135mm 彩页 23.▲内置混合补光灯，红外补光距离不低于150m，白光补光距离不低于30m彩页 24.▲支持最低照度：彩色不大于0.0002Lux，黑白不大于0.0001Lux（提供公安部检验报告） 公京检第2013212号第19条体现 25.水平旋转范围为360°连续旋转，垂直旋转范围为-15°-90° ，支持水平手控速度不小于120°/S，云台定位精度为±0.1° 公京检第2103110429号第5条、公京检第2013212号第45/46条体现 26.支持不低于300个预置位，可按照所设置的预置位完成不小于8条巡航路径，支持不小于4条模式路径设置，支持预置位视频冻结功能 公京检第2103110429号第7条、公京检第2013212号第37条体现 27.支持透雾、强光抑制、电子防抖、数字降噪、防补光过曝功能 公京检第2013212号第21/22/23/24/28条体现 28.动态范围不小于106dB，信噪比≥65dB，网络延时不大于100ms（提供公安部检验报告） 公京检第2103110429号第13条、公京检第2013212号第17条体现 29.网络传输能力满足发送1000个数据包，重复测试3次，每次丢包数不大于2个，且在丢包率为10%的网络环境下，仍可正常显示监视画面（以公安部检验报告为准）公京检第2013212号第52/53条体现 30.支持不低于1对音频输入/输出接口，支持2路报警输入、1路报警输出，最大支持256G SD卡本地存储 公京检第2103110429号概述、第8条体现 31.应具备较好的防护性能，支持不低于IP66防护等级，6kV防浪涌，工作温度范围可达-40℃-70℃ 公京检第2103110429号第2/14/15条体现 | 台 | 147
全景智能球型摄像机 | 1.支持深度学习算法，提供精准的人车分类侦测、报警、联动跟踪 2.支持声光警戒：报警联动白光闪烁报警和声音报警，声音内容可选。 3.支持同时检测5张以上人脸，支持对运动人脸进行检测、跟踪、抓拍、评分、筛选，输出最优的人脸抓图 4.支持双路区域入侵侦测、越界侦测、进入区域侦测和离开区域侦测等智能侦测并联动跟踪 5.内置加热玻璃，有效除雾 6.支持高效补光阵列，细节红外照射距离最远可达150 m，白光可达30 m，全景照射距离最远可达30 m 7.传感器类型: 【全景】1/1.8＂ CMOS，【细节】1/2.8＂ CMOS 8.最低照度: 【细节】彩色：不大于0.005 Lux @（F1.5，AGC ON），黑白：不大于0.001 Lux @（F1.5，AGC ON），0 Lux with IR 9.【全景】不大于0.0005 Lux @（F1.0，AGC ON），0 Lux with light 10.宽动态: 120 dB超宽动态 11.焦距: 【全景】4 mm；【细节】5.9 mm~188.8 mm，不低于32倍光学变倍 12.视场角: 【全景】水平视场角：88.7°，垂直视场角：44.7°，【细节】水平视场角：60.2°~2.3°（广角~望远） 13.水平范围: 360° 14.垂直范围: -15°~90°（自动翻转） 15.水平速度: 水平键控速度：0.1°~160°/s，速度可设；水平预置点速度：240°/s 16.垂直速度: 垂直键控速度：0.1°~120°/s，速度可设；垂直预置点速度：200°/s 17.主码流帧率分辨率: 18.【全景】50 Hz：25 fps（2560 × 1440）；60 Hz：30 fps（2560 × 1440） 19.【细节】50 Hz：25 fps（2560 × 1440）；60 Hz：30 fps（2560 × 1440） 20.视频压缩标准: H.265，H.264，MJPEG 21.网络存储: NAS（NFS，SMB/CIFS），ANR 22.网络接口: RJ45网口，自适应10 M/100 M网络数据 23.SD卡扩展: 内置MicroSD卡插槽，支持MicroSD(即TF卡)/MicroSDHC/MicroSDXC卡，最大支持256 GB 24.报警输入≥2路报警输入 25.报警输出≥1路报警输出 26.音频输入≥1路音频输入 27.音频输出≥1路音频输出 28.供电方式: DC36 V ± 25% 29.设备功耗: 最大功耗：60 W 30.工作温湿度: -30 ℃~65 ℃；湿度小于90% 31.恢复出厂设置: 支持 32.除雾: 加热玻璃除雾 33.防护:IP66 34.内置不低于2个镜头，可以输出两路视频图像，1路全景视频图像、1路细节视频图像（以公安部检验报告为准）公京检第2011265号(645)概述体现 35.内置不低于2颗GPU芯片（以公安部检验报告为准）公京检第2011265号(645)概述体现 36.在彩色模式下，当环境低照度降低至设定阈值，样机可自动开启白光灯补光，在白天、夜晚均可输出彩色视频图像（以公安部检验报告为准）公京检第2015145号：第4条体现 37.对人或车辆进入警戒区域后，设备可发出白光警示、声音警示，并启动智能跟踪功能（以公安部检验报告为准）公京检第2011268号：第77条体现 38.▲需具备智能分析抗干扰功能，非人或车辆目标经过检测区域时，不会触发报警。（公安部检验报告证明）公京检第2011268号：第:91条体现 39.▲支持快捷配置功能，可在预览画面开启/关闭“快捷配置”页面，对曝光参数、OSD、智能资源分配模式等参数进行配置，并可一键恢复为默认设置。（公安部检验报告证明）公京检第2011268号：第:92条体现 40.▲支持二维码功能检测，在IE浏览器下，可通过手机扫描预览界面上的二维码获取设备资料（以公安部检验报告为准）公京检第2109130030号：第11条体现 41.▲支持跟踪报警功能，可对监视画面中的多个目标进行跟踪，并可显示移动目标的属性（人、车、其他）；当移动目标进入监视画面时可报警上传，离开监视画面5s后解除报警（以公安部检验报告为准）公京检第2109110396号：第7条体现 42.▲支持双路智能行为分析功能，全景通道和细节通道均支持区域入侵、越界侦测、进入区域、离开区域等SMART智能行为分析功能（以公安部检验报告为准）公京检第2015145号：第10条体现 43.▲支持白平衡参数锁定功能，可将白平衡参数锁定为当前设定值，锁定后白平衡参数值不应改变（以公安部检验报告为准）公京检第2011268号：第93条体现 44.▲支持图片合成功能，报警事件触发后，样机可联动全景视频图像与细节视频图像进行抓图，并将两张报警图片合成（以公安部检验报告为准）公京检第2011268号：第87条体现 45.▲在设备正前方，距离1m处，报警声压最大值应≥80dB(A)（以公安部检验报告为准）公京检第2011268号：第78条体现 46.▲支持定位联动功能，可自动标定全景视频图像与细节视频图像，使通过客户端软件或IE浏览器在全景视频图像中点击或框选任意区域后，在细节视频图像旋转角度范围允许的条件下，可将该区域处于细节视频图像中央，标定点数量不少于6个，且标定用时不大于1s（以公安部检验报告为准）公京检第2011268号：第86条体现 | 台 | 7
枪型网络摄像机 | 1.智能侦测：支持越界侦测，区域入侵侦测 2.防补光过曝: 支持 3.补光灯类型: 默认白光，可切换红外补光 4.最大图像尺寸:不低于 1920 × 1080 5.视频压缩标准: 主码流：H.265/H.264 6.网络存储: NAS（NFS，SMB/CIFS均支持） 7.音频: 不低于1个内置麦克风 8.网络: 10 M/100 M自适应以太网口 9.启动和工作温湿度: -30 ℃~60 ℃，湿度小于95%（无凝结） 10.供电方式: DC：12 V ± 25%，支持防反接保护；PoE：802.3af，Class 3 11.电流及功耗: DC：12 V，0.75 A，最大功耗：9.0 W；PoE：802.3af，36 V~57 V，0.29 A~0.18 A，最大功耗：10.5 W 12.▲最低照度彩色不大于0.005 lx，黑白不大于0.0005 lx。（公安部检验报告证明）公京检第 2014404号 13 13.内置暖白光补光灯 公京检第 2014404号 17 14.▲补光距离不小于60米。（公安部检验报告证明）公京检第 2014404号 16 15.动态范围不小于106dB 公京检第 2014404号 16 16.信噪比不小于62dB公京检第 2014404号 9 17.需支持IP67防尘防水公京检第 2014404号 1 18.需支持DC12V供电，且在不小于DC12V±30%范围内变化时可以正常工作公京检第 2014404号 3 、概述 | 台 | 148
半球型网络摄像机 | 1.宽动态: 120 dB 2.调节角度: 水平：0°~355°，垂直：0°~75° 3.补光灯类型: 红外灯 4.最大图像尺寸: 不低于1920 × 1080 5.视频压缩标准: 主码流：H.265/H.264 6.网络存储: 支持NAS（NFS，SMB/CIFS均支持），支持Micro SD(即TF卡)/Micro SDHC/Micro SDXC卡（最大256 GB） 7.网络: 10 M/100 M自适应以太网口 8.音频: 内置麦克风；不低于1路输入（Line in），不低于1路输出（Line out） 9.报警:不低于 1路输入、1路输出（报警输出最大支持DC12 V，30 mA） 10.启动和工作温湿度: -30 ℃~60 ℃，湿度小于95%（无凝结） 11.供电方式: DC：12 V ± 25%；PoE：802.3af，Class 3 12.防护不低于: IP66，IK10 13.支持不低于2路以上码流，主码流1920x1080@25fps，子码流640x480@25fps。（公安部检验报告证明） 8、9（公京检第1713172号） 14.▲最低照度彩色不大于0.0005lx，黑白不大于0.0001lx。（提供公安部检验报告） 10（公京检第1912217号） 15.红外夜视下可识别距离设备不低于30m以上处的人体轮廓。（公安部检验报告证明）53（公京检第1713172号） 16.▲同一场景相同图像质量下，开启智能编码功能和不开启智能编码相比，码率节约不低于85％。（提供公安部检验报告）37（公京检第1912217号） 17.▲支持1路以上音频输入，1路以上音频输出，1路以上报警输入，1路以上报警输出接口，支持不低于1个SD卡槽，支持不低于1个DC12 V电压输出，支持PoE供电。（提供公安部检验报告）概述（公京检第1912217号） | 台 | 146
8口交换机 | 1、固化10/100/1000M以太网电口≥8个，1G/2.5G SFP光接口≥1个 2、交换容量≥432Gbps，包转发率≥80Mpps 3、要求所投产品支持POE和POE+远程供电，POE供电功率为125W ▲4、要求设备采用静音设计，噪声值＜20dB ▲5、支持端口浪涌抗扰度≥8KV（即具备8KV的防雷能力），要求提供官网截图作为证明。 支持通过WEB可视化界面配置交换机 | 台 | 67
24口交换机 | 1、固化10/100/1000M以太网电口≥24个，100/1000M SFPSFP接口≥4个，10/100/1000M复用电口≥2个。 2、交换容量≥336Gbps；包转发率≥42Mpps。 3、要求所投产品支持POE和POE+远程供电，POE供电功率为370W。 4、要求所投产品端口浪涌抗扰度≥8KV（即具备8KV的防雷能力）。 ▲5、支持快速以太网链路检测协议，可快速检测链路的通断和光纤链路的单向性，并支持端口下的环路检测功能。 6、支持SNMP、CLI(Telnet/Console)、Syslog、NTP、TFTP、Web。 | 台 | 10
核心交换机 | 1、交换容量≥598G；包转发率≥222Mpps。 2、固化10/100/1000M以太网端口≥28个，复用100/1000M SFP光口≥4个，固化10G/1G SFP+光接口≥4个。 3、支持RIP，OSPF，BGP，RIPng，OSPFv3，BGP4+。/6、支持IGMP v1/v2/v3，IGMP v1/v2/v3 Snooping，支持PIM-DM，PIM-SM，PIM-SSM，PIM for IPv6。 4、支持特有的CPU保护策略，对发往CPU的数据流，进行流区分和优先级队列分级处理，并根据需要实施带宽限速，充分保护CPU不被非法流量占用、恶意攻击和资源消耗。 ▲5、支持基础网络保护策略，限制用户向网络中发送ARP报文、ICMP请求报文、DHCP请求报文的数率，对超过限速阈值的报文进行丢弃处理，能够识别攻击行为，对有攻击行为的用户进行隔离。 ▲6、支持快速链路检测协议，可快速检测链路的通断和光纤链路的单向性，并支持端口下的环路检测功能，防止端口下因私接Hub等设备形成的环路而导致网络故障的现象。 | 台 | 8
硬盘录像机 | 1.各类型接口数量不低于：2个HDMI接口、2个VGA接口、2个RJ45千兆网络接口、2个USB2.0接口、2个USB3.0接口、1个RS232接口、1个RS485接口（可接入RS485键盘）、1个eSata接口，1个CVBS接口；具有1路音频输入接口、2路音频输出接口，16路报警输入接口、9路报警输出接口（其中第9路支持受控直流12V输出）；具有1路直流12V输出接口；可内置16个SATA接口硬盘（以公安部检测报告为准）公沪检202241679（2） 2.可接入1T、2T、3T、4T、6T、8T、10T、12TB、14TB、16TB、18TB容量的SATA接口硬盘公沪检202241679（17） 3.可接入不低于32路分辨率为1920×1080的视频图像，支持最大接入带宽不低于320Mbps，最大存储带宽不低于320Mbps，最大转发带宽不低于256Mbps，最大回放带宽不低于256Mbps（以公安部检测报告为准）公沪检202241679（18） 4.▲HDMI接口最大支持8K输出，当一路输出8K时，另一路最高支持1080P输出；两个HDMI接口可同时支持双4K异源输出（以公安部检测报告为准）公沪检202241679（22） 5.▲显示输出分辨率具有8K(7680×4320)/30Hz, 4K(3840×2160)/60Hz、4K(3840×2160)/30Hz、2K（2560×1440）/60Hz，1080P（1920×1080）/60Hz，UXGA（1600×1200）/60Hz，SXGA（1280×1024）/60Hz，720P（1280×720）/60Hz，XGA（1024×768）/60Hz设置选项（以公安部检测报告为准）公沪检202241679（22） 6.▲可同时解码输出不低于32路H.265编码、30fps、1920×1080格式的视频图像，或同时解码输出不低于8路 H.265编码、25fps、4096×2160或者3840×2160格式的视频图像，或同时解码输出不低于6路 H.265编码、20fps、4000×3000格式的视频图像，或同时解码输出不低于2路H.265编码、25fps、8160×3616格式的视频图像（以公安部检测报告为准）公沪检202241679（23） 7.CVBS接口支持不低于10档亮度调节；支持PAL和NTSC制式切换；公沪检202241679（22、27） 8.支持将设备日志上传到日志服务器，可配置日志服务器IP地址和端口（以公安部检测报告为准） 公沪检202241679（65） | 台 | 16
硬盘 | 不低于 8T | 块 | 238
液晶拼接屏 | 屏幕尺寸55寸，LED光源； 分辨率1920×1080，双边拼缝≦1.8mm，水平可视角度≧178°，垂直可视角度≧178°，响应时间≦8ms； 亮度不低于700cd/m2，对比度不低于1400:1，图像显示清晰度≥950TVL，亮度鉴别等级≥11级； 显示单元具备3C、CB认证证书； 具备中国节能产品认证证书（能效等级:1级）； 液晶拼接单元符合GB/T40230.2-2021视疲劳测试要求； 液晶拼接单元不造成对视网膜的蓝光危害； ▲拼接单元具有便捷的拼接方法及装置，利于装拆和售后维护，提供国家级权威机构出具的证书； ▲液晶显示单元通过GB/T18313-2001测量，距离屏幕水平0.5米/垂直0.45米时的工作噪音≤8dB（提供封面同时具备CMA、CNAS盖章的第三方检测机构出具的检测报告复印件并加盖厂商公章） ▲液晶拼接单元光学拼缝符合SJ/T11710-2018液晶拼接系统验收规范标准工程检查要求（提供封面同时具备CMA、CNAS盖章的第三方检测机构出具的检测报告复印件并加盖厂商公章） | 台 | 32
支架 | 55寸液晶拼接屏配套支架 | 套 | 8
高清线材 | 1.10米HDMI光纤视频线 2.支持最大传输距离100米。 3.支持HDMI 2.0标准，最高支持4K@60Hz超高清显示。 4.支持HDCP 2.2。 5.即插即用，无需驱动程序。 6.无需任何外部供电。 7.线缆更轻、更细，重量和体积较传统铜缆减少70%。 8.辐射低，抗电磁干扰强。 9.线缆类型（音视频线）：AOC 10. 视频版本：HDMI2.0 11. 支持最大分辨率：4K 60Hz 12. 接口类型：HDMI | 条 | 40
教育综合安防管理平台 | 1、支持监控点数量不小于10W个，本次授权不低于1000路，用于接入和管理全旗各学校视频监控系统 公沪检202241448 第44-46页，第23条 2、基于视频通用标准协议（GB/T28181-2011,GB/T28181-2016）与外域平台互联互通，实现上级平台对下级平台视频资源点位的操作控制，支锡盟雪亮平台的接入 承诺书 彩页 | 套 | 1
视频工作站 | 1.处理器：不低于4核3.6GHz主频处理器 2.内存：不低于8GB，支持扩展到64GB以上 3.硬盘接口：支持不低于4个SATA 3.0接口，1个M.2接口 4.▲支持GPU独立显卡：可选支持2G、4G、8G、12G独显接入;（公安部检测报告证明）公京检第2111110265号检测报告第2条 5.接口数：以太网口：≥1个RJ45 10M、100M、1000M自适应以太网口； 显示输出接口：≥2个； 后置不低于1个Line in接口、1个OUT接口、1个MIC接口；前置不低于1个MIC接口、1个耳机接口； 公京检第2111110265号检测报告第2条 6.▲系统兼容性：支持windows系统、UOS系统、麒麟系统、CentOS系统、Windows 7系统等系统安装，支持上述双系统、三系统、四系统安装。（公安部检测报告证明）公京检第2111110265号检测报告第3条 7.▲视频监控解码能力：≥16路400万像素解码。（公安部检测报告证明）公京检第2111110265号检测报告第4条 8.▲支持应用软件向导式启动及更新升级，支持应用软件打开即可全屏显示；支持Windows应用虚拟化，支持双系统同时开机同时使用；支持安装云盘软件，能对指定目录进行增备、全备及双向同步；支持对操作系统进行镜像备份和恢复；支持使用视图播放器对文件进行播放。（公安部检测报告证明）公京检第2111110265号检测报告第5条 9.▲系统需支持多种安防视频格式文件功能，支持全屏、单屏、2分屏、4分屏、9分屏、16分屏播放。（公安部检测报告证明）公京检第2111110265号检测报告第11条 10.▲多窗口倍速播放能力：支持16个窗口同时1或2倍速播放，或支持9个窗口同时4倍速播放，或支持4个窗口同时8倍速或16倍速播放。（公安部检测报告证明） 公京检第2111110265号检测报告第11条 | 台 | 8
解码器 | 支持接入ONVIF、RTSP等协议的设备； 支持H.265、H.264等2解码格式； ▲具备≥4个HDMI输出接口，可同时输出分辨率为3840×2160 60Hz的视频图像（提供公安部检测报告复印件加盖原厂公章）； 支持≥2个HDMI输入接口，能够对输入的视频画面进行旋转显示； ▲单个输出口支持≥40路1920×108@30fps的视频同时解码显示（提供公安部检测报告复印件加盖原厂公章）； ▲支持16ms以内超低采集延时（提供公安部检测报告复印件加盖原厂公章）； 支持 1/4/9/16/25/36 多分屏画面显示； 支持对预览画面进行局部放大、录像和抓图； ▲支持≥1个RJ-45网络接口、2RS-232接口和2个USB接口（提供公安部检测报告复印件加盖原厂公章）； 工作温度-10℃~+55℃ | 台 | 8
操作台 | 1.采用E1级防火板桌面，高强度冷轧钢板桌体 2.线孔设计，利于走线，桌面干净美观 3.无声滑轨，承重力强 4.专业五金设计，前后门配备专业五金，多处散热孔，合理设计有效散热 5.可调节托盘，侧板可拆卸，随意组合 6.实际尺寸根据用户侧量身定制 | 套 | 8
无线网桥 | 1.空间流数：5GHz 不低于2条流，2x2 MIMO 2.传输速率：支持802.11a/n/ac 最高支持867Mbps 3.发射功率：≤25dbm 4.天线类型：内置定向天线，水平31°，垂直14° 5.端口数：不低于2个10/100/1000Mbps自协商以太网口 6.整机功率：≤9W 7.供电方式：支持12V DC供电防雷等级：4kV 8.工作温度：-30°C～65°C 9.防护等级：不低于IP65（竖直方向） 10.支持水平31°无线覆盖范围内一对三桥接 11.支持默认发射端与接收端自动桥接配对 12.支持APP/Web配置模式 13.支持设备故障自动重启功能 14.支持设备上电自动信道调整 | 对 | 28
网线 | 1.线径：0.53，UL认证：具备 2.FLUKE测试：具备，长度：305米/箱，类别：六类 | 箱 | 46
光缆 | G652D纤芯；外径9.0±0.2mm；适用管道、架空 | 米 | 6300
电线 | 标称截面积：1.50mm2线缆，类型（电源线）：RVV线缆芯数：2芯，护套类型： PVC，导体类型：无氧铜，屏蔽性能：非屏蔽 | 米 | 4900
监控立杆 | 等径杆114-114 厚度：2.5厚，每套标配：1个横臂，1个地笼，1个万向节，1个避雷针.，以及连接螺丝等配件 | 根 | 19
壁挂箱 | 550*450*500 mm、9U,450mm深,19”，前玻璃、后钢板、侧门可拆卸，无托板 | 个 | 39
机柜 | 600*600*2000 mm、42U,600mm深,19”，前后单开网门、侧门、前后门可拆卸，风机 | 个 | 7
摄像头支架 | 壁装支架 | 个 | 148
球机支架 | 壁装支架 | 个 | 154
光纤收发器 | 千兆单模单纤3公里光纤收发器 | 对 | 35
PVC线管 | 25mm线管， | 米 | 4900
辅料 | 6位五孔 带开关 / 无延长线，插头，水晶头，绕线管，接头，弯头，扎带，空开，空开轨道等 | 个 | 45
光纤收发器机架 | 16槽s双电源光纤收发器机架，标准机架式 | 个 | 7
光纤跳线 | sc转sc光纤跳线 | 条 | 200
理线架 | 24口金属理线架 | 个 | 21
机柜PDU | 8位，10A，带总控开关和防雷，国标 | 个 | 14
跳线 | 六类RJ45非屏蔽跳线 | 条 | 200
终端盒 | sc接口光纤终端盒 | 个 | 30
光纤接续包 | 12芯-24芯光纤接续包 | 个 | 20
抽取式机架光纤配线架 | 1U抽取式机架光纤配线架 | 个 | 7
无线网桥支架 | 无线网桥支架可壁装可抱装 | 个 | 56
监控立杆水泥基础 | 50cm*50cm商混立杆基础 | 个 | 19
千兆光模块 | 1310千兆单模双纤光模块 | 个 | 70