## 表-08 分部分项工程和单价措施项目清单与计价表
分部分项工程和单价措施项目清单与计价表
工程名称：建筑与装饰工程 |  |  |  | 标段：正镶白旗第一幼儿园消防配套设施改造项目 |  |  |  | 第 1 页 共 10 页
序号 | 项目编码 | 项目名称 | 项目特征描述 |  | 计量单位 | 工程量 | 金额（元）
[7 empty] | 综合单价 |  | 合价 | 其中
暂估价
砌筑工程
1 | 010401001002 | 砖基础 | 1.砖品种、规格、强度等级:MU20烧结普通砖 2.基础类型:条形 3.砂浆强度等级:M10水泥砂浆 |  | m3 | 78.89
2 | 010401003001 | 实心砖墙 | 1.砖品种、规格、强度等级:MU10多孔砖 2.墙体类型:外墙 厚度：370mm 双面混水 3.砂浆强度等级、配合比:M7.5混合砂浆 |  | m3 | 26.8
3 | 010402001001 | 砌块墙 | 1.砌块品种、规格、强度等级:加气混凝土砌块 2.墙体类型:内墙 |  | m3 | 6.7
分部小计
混凝土工程
4 | 010404001001 | 垫层 | 1、100厚C15混凝土垫层,随打随抹平,压光 |  | m3 | 49.03
5 | 010501002001 | 带形基础 | 1.混凝土种类:预拌 2.混凝土强度等级:C30(自防水抗渗等级≥P6) |  | m3 | 12.17
6 | 040601012001 | 池槽 | 1.排水沟 2.混凝土种类:预拌 3.混凝土强度等级:C30(自防水抗渗等级≥P6) |  | m3 | 2.2
7 | 040601012002 | 池槽 | 1.集水坑 2.混凝土种类:预拌 3.混凝土强度等级:C30(自防水抗渗等级≥P6) |  | m3 | 11.33
8 | 010504001002 | 直形墙 | 女儿墙 1.混凝土种类:预拌 2.混凝土强度等级:C25 |  | m3 | 2.61
9 | 010502002002 | 构造柱 | 1.混凝土种类:预拌 2.混凝土强度等级:C25 |  | m3 | 2.51
10 | 010502002003 | 构造柱 | 1.混凝土种类:预拌 2.混凝土强度等级:C30(自防水抗渗等级≥P6) |  | m3 | 4.58
11 | 010503005001 | 过梁 | 1.混凝土种类:预拌 |  | m3 | 0.3
本页小计
注：为计取规费等的使用，可在表中增设其中：“定额人工费”
表—08
分部分项工程和单价措施项目清单与计价表
工程名称：建筑与装饰工程 |  |  |  | 标段：正镶白旗第一幼儿园消防配套设施改造项目 |  |  |  | 第 2 页 共 10 页
序号 | 项目编码 | 项目名称 | 项目特征描述 |  | 计量单位 | 工程量 | 金额（元）
[7 empty] | 综合单价 |  | 合价 | 其中
暂估价
2.混凝土强度等级:C25
12 | 010505003002 | 平板 | 屋面板 1.混凝土种类:预拌 2.混凝土强度等级:C30 |  | m3 | 7.5
13 | 010505008001 | 雨篷、悬挑板、阳台板 | 1.混凝土种类:预拌 2.混凝土强度等级:C25 |  | m3 | 1.57
14 | 010503004001 | 圈梁 | 1.混凝土种类:预拌 2.混凝土强度等级:C30-P6 |  | m3 | 7.69
15 | 010503004002 | 圈梁 | 1.混凝土种类:预拌 2.混凝土强度等级:C25 |  | m3 | 1.74
16 | 010503002001 | 矩形梁 | 1.混凝土种类:预拌 2.混凝土强度等级:C25 |  | m3 | 0.58
17 | 010503004003 | 门槛 | 1.混凝土种类:预拌 2.混凝土强度等级:C25 |  | m3 | 0.02
18 | 010507001001 | 散水 | 12J1-152-散2 1. 40厚C20细石混凝土，上撒1:1水泥砂子压实赶光 2.150厚3:7灰土 3.下设中砂300mm厚防胀层 4.素土夯实，向外坡4% |  | m2 | 20.79
19 | 011107001001 | 石材台阶 | 12J1-155-台8 1.80~120厚长条石，表面斩毛或机刨，水泥浆擦缝 2.30厚1:3干硬性水泥砂浆 3.素水泥浆一道 4.100厚C15混凝土台阶由6钢筋双向中距150(厚度不包括台阶三角部分 ) 5.300厚3:7灰土 6.下设中砂300mm厚防胀层 7.素土夯实 |  | m2 | 3.22
20 | 010507001002 | 坡道 | 12J12-26-3 1.30厚火烧面花岗石板面层(石板六面均满涂防污剂),缝宽5千石灰粗砂扫缝后洒水封缝 2.撒素水泥面(洒适量清水) 3.25厚DM-15DTA砂浆粘结层 |  | m2 | 14.4
本页小计
注：为计取规费等的使用，可在表中增设其中：“定额人工费”
表—08
分部分项工程和单价措施项目清单与计价表
工程名称：建筑与装饰工程 |  |  |  | 标段：正镶白旗第一幼儿园消防配套设施改造项目 |  |  |  | 第 3 页 共 10 页
序号 | 项目编码 | 项目名称 | 项目特征描述 |  | 计量单位 | 工程量 | 金额（元）
[7 empty] | 综合单价 |  | 合价 | 其中
暂估价
4.100厚C15混凝土 5.300厚3:7灰土 6.下设中砂300mm厚防胀层 7.素土夯实
分部小计
钢筋工程
21 | 010515001001 | 现浇构件钢筋 | 1.钢筋种类、规格:直径：≤10mm 级别： HRB300 |  | t | 0.013
22 | 010515001002 | 现浇构件钢筋 | 1.钢筋种类、规格:直径：≤10mm 级别： HRB400 |  | t | 1.393
23 | 010515001003 | 现浇构件钢筋 | 1.钢筋种类、规格:直径：≤18mm 级别： HRB400 |  | t | 21.887
24 | 010515001007 | 现浇构件钢筋 | 1.钢筋种类、规格:直径：≤25mm 级别： HRB400 |  | t | 0.053
25 | 010515001005 | 现浇构件钢筋 | 1.钢筋种类、规格:直径：≤10mm 级别：箍筋 HPB300 |  | t | 0.406
26 | 010515001006 | 现浇构件钢筋 | 1.钢筋种类、规格:直径：≤10mm 级别：箍筋 HRB400 |  | t | 0.159
27 | 010516003004 | 植筋 | 1.植筋钢筋 直径≤φ14mm |  | 个 | 160
分部小计
门窗工程
28 | 010802003001 | 钢质防火门 | 1.门代号及洞口尺寸:FM甲1021 2.门框、扇材质:钢制甲级防火门（常闭型） 3.含五金及配件 |  | m2 | 2.1
29 | 010802003002 | 钢质防火门 | 1.门代号及洞口尺寸:FM甲1524 2.门框、扇材质:钢制甲级防火门（常闭型） 3.含五金及配件 |  | m2 | 3.6
30 | 010802003003 | 钢质防火门 | 1.门代号及洞口尺寸:FM甲2124 2.门框、扇材质:钢制甲 |  | m2 | 5.04
本页小计
注：为计取规费等的使用，可在表中增设其中：“定额人工费”
表—08
分部分项工程和单价措施项目清单与计价表
工程名称：建筑与装饰工程 |  |  |  | 标段：正镶白旗第一幼儿园消防配套设施改造项目 |  |  |  | 第 4 页 共 10 页
序号 | 项目编码 | 项目名称 | 项目特征描述 |  | 计量单位 | 工程量 | 金额（元）
[7 empty] | 综合单价 |  | 合价 | 其中
暂估价
级防火门（常闭型） 3.含五金及配件
31 | 010807001001 | 金属（塑钢、断桥）窗 | 1.框、扇材质:70系列断桥铝合金窗单框双玻中空内平开窗(5+12A+5Low-E) |  | m2 | 2.7
32 | 010809004001 | 石材窗台板 | 1、详见12J7-1 |  | m2 | 0.57
分部小计
屋面保温及防水
33 | 011001001001 | 保温隔热屋面 | 混凝土平屋面做法 详见12J1-140-屋105A 1.20厚1:2.5或M15水泥砂浆保护层 2.隔离层: 0.4厚聚乙烯膜一层 3.防水层，4厚SBS改性沥青防水卷材 4.30厚C20细石混凝土找平层 5.保温层100厚B1级挤塑聚苯保温板（密度≥30Kg/m），500宽防火岩棉隔离带 6.20厚1 :2.5水泥砂浆找平层 7.最薄处30厚找坡2%找坡层: 1:8水泥憎水型膨胀珍珠岩 8.4厚SBS改性沥青防水卷材 9.9.20厚1:2.5水泥砂浆找平层 10.现浇钢筋混凝土屋面板 |  | m2 | 61.78
34 | 010904001001 | 楼（地）面卷材防水 | 排水沟 1.20厚1:2.5水泥砂浆（内掺5%防水粉）抹面 2.SBS聚脂胎改性沥青防水卷材(3+4)厚 3.C10混凝土找纵向坡度0.3%,最薄20厚 4.钢筋混凝土板自防水详结构（抗渗等级为S6) |  | m2 | 4.41
35 | 010904001003 | 楼（地）面卷材防水 | 集水坑 1.集水坑检查口700x700 1.20厚1:2.5水泥砂浆（ |  | m2 | 0.49
本页小计
注：为计取规费等的使用，可在表中增设其中：“定额人工费”
表—08
分部分项工程和单价措施项目清单与计价表
工程名称：建筑与装饰工程 |  |  |  | 标段：正镶白旗第一幼儿园消防配套设施改造项目 |  |  |  | 第 5 页 共 10 页
序号 | 项目编码 | 项目名称 | 项目特征描述 |  | 计量单位 | 工程量 | 金额（元）
[7 empty] | 综合单价 |  | 合价 | 其中
暂估价
内掺5%防水粉）抹面 2.SBS聚脂胎改性沥青防水卷材(3+4)厚 3.C10混凝土找纵向坡度0.3%,最薄20厚 4.钢筋混凝土板自防水详结构（抗渗等级为S6)
36 | 011001001003 | 保温隔热屋面 | 雨棚做法参见12J6-35-4 1.雨篷上板抹20厚(最薄处)1: 2.5水泥砂面层加3%防水粉并向出水口找泛水。 2.四周30mm厚胶粉颗粒 2..雨篷板下抹混合砂浆剧白色涂料。 |  | m2 | 6.8
37 | 011001001004 | 地下室顶板 | 顶板1 绿化之下带保温顶板(消防水池上部) 1.土工布过滤层(≥200g/m2) 2.塑料排水层 3.50厚C20细石混凝土保护层 4.LC5.0轻骨料混凝土坡度1％找坡层(最薄处30厚) 5.隔离层:0.4厚聚乙烯薄膜一层 6.耐穿刺PPE种植屋面改性沥青防水卷材 7.刷基层处理剂一遍 8.20厚1:2.5水泥砂浆找平层 9.100厚岩棉保温板 10.干铺聚酯无纺布一层隔离层 11.防水卷材或涂料(同墙身防水层)：4.0厚SBS改性沥青防水卷材（II型）+3.0SBS改性沥青防水卷材（II型） 12.刷基层处理剂一遍 |  | m2 | 385
38 | 010103001001 | 回填方 | 顶板1 绿化之下带保温顶板(消防水池上部) 1.种植土（含运费） |  | m3 | 658
分部小计
墙柱面装饰工程
本页小计
注：为计取规费等的使用，可在表中增设其中：“定额人工费”
表—08
分部分项工程和单价措施项目清单与计价表
工程名称：建筑与装饰工程 |  |  |  | 标段：正镶白旗第一幼儿园消防配套设施改造项目 |  |  |  | 第 6 页 共 10 页
序号 | 项目编码 | 项目名称 | 项目特征描述 |  | 计量单位 | 工程量 | 金额（元）
[7 empty] | 综合单价 |  | 合价 | 其中
暂估价
39 | 011001003001 | 保温隔热墙面-地下 | 地下室外墙 1.保护层：100厚岩棉保温板 |  | m2 | 249
40 | 010903001001 | 墙面卷材防水-地下 | 地下室外墙 1.20厚1:2.5水泥砂浆找平层 2.刷基层处理剂一遍 3.防水层：4.0厚SBS改性沥青防水卷材（II型）+3.0SBS改性沥青防水卷材（II型） |  | m2 | 249
41 | 010904001004 | 楼（地）面卷材防水-地下室底板 | 地下室底板 12J1-13-地防1-1F1 1.50厚C20细石混凝土保护层 2.隔离层:.0.4厚聚乙烯薄膜一层 3.防水层：4.0厚SBS改性沥青防水卷材(II型)+ 3.0厚SBS改性沥青防水卷材(II型) 刷基层处理剂一遍 4.20厚1:2.5水泥砂浆找平层 |  | m2 | 508.92
42 | 011201004001 | 立面砂浆找平层 | 消防水池内壁 墙面： 1、20厚1:2水泥砂浆保护层； 2、2厚（二布六涂）氯丁沥青防水涂料，刷最后一遍涂料时，随涂随撒细砂； 3、刷基层处理剂一遍； 4、20厚1：2水泥砂浆找平； 5、3.4大模块复合板。 |  | m2 | 249
43 | 011201001004 | 墙面一般抹灰 | 1.2厚配套专用界面砂浆批刮； 2.7厚1:1:6水泥石灰砂浆； 3.6厚1:0.5：3水泥石灰砂浆抹平； |  | m2 | 74.95
44 | 011407001003 | 墙面喷刷涂料 | 1.2厚柔性耐水腻子分遍批刮，磨平（满刮腻子二遍） |  | m2 | 135.35
45 | 011201001005 | 墙面一般抹灰 | 12J1-78-内墙3-1F1 1.9厚1:1:6水泥石灰砂浆 2.6厚1:0.5:3水泥石灰砂 |  | m2 | 249
本页小计
注：为计取规费等的使用，可在表中增设其中：“定额人工费”
表—08
分部分项工程和单价措施项目清单与计价表
工程名称：建筑与装饰工程 |  |  |  | 标段：正镶白旗第一幼儿园消防配套设施改造项目 |  |  |  | 第 7 页 共 10 页
序号 | 项目编码 | 项目名称 | 项目特征描述 |  | 计量单位 | 工程量 | 金额（元）
[7 empty] | 综合单价 |  | 合价 | 其中
暂估价
浆抹平
46 | 011201001008 | 墙面一般抹灰 | 12J1-78-内墙3-1F1 1.2厚配套专用界面砂浆批刮 2.7厚1:1:6水泥石灰砂浆 3.6厚1:0.5:3水泥石灰砂浆抹平 |  | m2 | 60.4
47 | 011407001004 | 墙面喷刷涂料 | 12J1-78-内墙3-1F1 (白色涂料) |  | m2 | 249
48 | 010903001002 | 墙面卷材防水 | 1.4.0厚SBS改性沥青防水卷材(II型)+3.0厚SBS改性沥青防水卷材(II型) |  | m2 | 249
49 | 011001003003 | 保温隔热墙面 | 1.100厚A级岩棉板，（密度≥150Kg/m） |  | m2 | 96.52
50 | 011001003004 | 保温隔热墙面 | 保温伸到冻层一半 1.100厚A级岩棉板，（密度≥150Kg/m） |  | m2 | 41.28
51 | 011001003005 | 其他保温隔热 | 1.窗口30mm厚胶粉颗粒 |  | m | 30.2
52 | 011001006001 | 其他保温隔热 | 1.女儿墙侧壁30mm厚胶粉颗粒 |  | m2 | 37.84
53 | 011201001006 | 墙面一般抹灰 | 白色涂料 详12J1-117-外墙7 1.9厚1:3水泥砂浆 2.6厚1:2.5水泥砂浆找平 3.5厚干粉类聚合物水泥防水砂浆，中间压入一层耐碱玻璃纤维网布 |  | m2 | 128.7
54 | 011407001005 | 墙面喷刷涂料 | 4.喷或滚刷底涂料一遍 5.喷或滚刷面层涂料二遍 |  | m2 | 128.7
55 | 011201001007 | 墙面一般抹灰 | 12J1页15-地防4 1.针刺覆膜法天然钠基膨润土防水毯 >5.5kg/m2 2.20厚1: 2.5水泥砂浆找平层 |  | m2 | 486.72
56 | 011201004002 | 立面砂浆找平层 | 1.基础内侧抹20厚防水砂浆。 |  | m2 | 486.72
57 | 040601027001 | 刚性防水 | 12J1页15-地防4 1.50厚C20细石混凝土保护层 2.针刺覆膜法天然钠基膨润土防水毯 >5.5kg/m2 |  | m2 | 486.72
分部小计
楼地面装饰工程
本页小计
注：为计取规费等的使用，可在表中增设其中：“定额人工费”
表—08
分部分项工程和单价措施项目清单与计价表
工程名称：建筑与装饰工程 |  |  |  | 标段：正镶白旗第一幼儿园消防配套设施改造项目 |  |  |  | 第 8 页 共 10 页
序号 | 项目编码 | 项目名称 | 项目特征描述 |  | 计量单位 | 工程量 | 金额（元）
[7 empty] | 综合单价 |  | 合价 | 其中
暂估价
58 | 011101001006 | 水泥砂浆楼地面 | 消防水池内壁 地面： 1、20厚1:2水泥砂浆保护层； 2、2厚（二布六涂）氯丁沥青防水涂料，刷最后一遍涂料时，随涂随撒细砂； 3、刷基层处理剂一遍； 4、20厚1：2水泥砂浆找平； 5、3.4大模块复合板。 |  | m2 | 315.61
59 | 011101001007 | 水泥砂浆楼地面 | 12J1-24-地101-1F1 水泥砂浆地面(防水地面) 1.20厚1:2水泥砂浆抹平压光 2.素水泥浆一道 3.30厚C20细石混凝土 4.0.4厚SBS改性沥青防水卷材(II型)+3.0厚SBS改性沥青防水卷材(II型) 5.最薄处20厚1:3水泥砂浆或C20细石混凝土找坡层抹平 6.素水泥浆一道 |  | m2 | 69.39
60 | 011101001008 | 水泥砂浆楼地面 | 12J1-31-地110(聚酯砂浆地面) 1.5~7厚聚酯砂浆面层 2.40厚C30细石混凝土，随打随抹平，表面打磨或喷砂处理 3.素水泥浆一道 4.60厚C15混凝土垫层 5.150厚3:7灰土 6.素土夯实 |  | m2 | 59.23
61 | 011105003001 | 块料踢脚线 | 12J1-61-踢3 1.9厚1:3水泥砂浆 2.6厚1:2水泥砂浆 3.素水泥浆一道 (用专用胶粘剂粘贴时无此道工序 ) 4.3~4厚1:1水泥砂浆加水重20%建筑胶 (或配套专用胶粘剂)粘结层 5.5~7厚面砖，水泥浆擦缝或填缝剂填缝 |  | m2 | 5.57
分部小计
本页小计
注：为计取规费等的使用，可在表中增设其中：“定额人工费”
表—08
分部分项工程和单价措施项目清单与计价表
工程名称：建筑与装饰工程 |  |  |  | 标段：正镶白旗第一幼儿园消防配套设施改造项目 |  |  |  | 第 9 页 共 10 页
序号 | 项目编码 | 项目名称 | 项目特征描述 |  | 计量单位 | 工程量 | 金额（元）
[7 empty] | 综合单价 |  | 合价 | 其中
暂估价
吊顶天棚工程
62 | 011407002001 | 天棚喷刷涂料 | 12J1-92-顶5-1F1(白色涂料) 1..现浇钢筋混凝土板底面清理干净 2.5厚1:1:4水泥石灰砂浆打底 3.3厚1:0.5:3水泥石灰砂浆抹平 4.4.0厚SBS改性沥青防水卷材(II型)+3.0厚SBS改性沥青防水卷材(II型) 5.表面刷(喷) 涂料另选 |  | m2 | 69.39
分部小计
其他构件
63 | 040601012003 | 池槽 | 柴油发电机房集油槽详图 做法参见：12J10-78-3/4 1.混凝土种类:预拌 2.混凝土强度等级:C25 |  | m3 | 0.25
64 | 011101006001 | 平面砂浆找平层 | 1.20厚1:2.5水泥砂浆 2.150厚3:7灰土 3.素土夯实 |  | m2 | 2.25
分部小计
措施项目
65 | 041102001001 | 垫层模板 | 基础垫层 复合模板 |  | m2 | 15.06
66 | 011702001001 | 基础 | 满堂基础 无梁式 复合 模板 木支撑 |  | m2 | 103.98
67 | 041102034001 | 排水沟模板 | 1、排水沟模板 |  | m2 | 6.55
68 | 041102034002 | 集水坑模板 | 1、集水坑模板 |  | m2 | 5.85
69 | 041102002001 | 基础模板 | 1.带形基础 钢筋混凝土(有肋式) 复合模板 钢支撑 |  | m2 | 24.31
70 | 011702011003 | 女儿墙 | 1.女儿墙模板 |  | m2 | 39.04
71 | 041102012001 | 柱模板 | 构造柱 复合模板 钢支撑 |  | m2 | 22.65
72 | 041102012002 | 柱模板超高 | 柱支撑高度超过3.6m 每增加1m 钢支撑 |  | m2 | 88.96
73 | 041102013003 | 过梁 | 过梁 复合模板 钢支撑 |  | m2 | 2.28
74 | 011702016003 | 平板 | 平板 复合模板 钢支撑 |  | m2 | 62.47
75 | 011702023001 | 雨篷、悬挑板、阳台板 | 1.雨篷板 直形 复合模板钢支撑 |  | m2 | 13.24
本页小计
注：为计取规费等的使用，可在表中增设其中：“定额人工费”
表—08
分部分项工程和单价措施项目清单与计价表
工程名称：建筑与装饰工程 |  |  |  | 标段：正镶白旗第一幼儿园消防配套设施改造项目 |  |  |  | 第 10 页 共 10 页
序号 | 项目编码 | 项目名称 | 项目特征描述 |  | 计量单位 | 工程量 | 金额（元）
[7 empty] | 综合单价 |  | 合价 | 其中
暂估价
76 | 011702006001 | 矩形梁 | 矩形梁 复合模板 钢支撑 |  | m2 | 4.91
77 | 011702008001 | 圈梁 | 1.圈梁 直形 复合模板 钢支撑 |  | m2 | 41.01
78 | 011702008002 | 圈梁 | 1.梁支撑 高度超过3.6m每超过1m 钢支撑 |  | m2 | 4.85
79 | 011702029001 | 散水 | 散水 复合模板 |  | m2 | 5.94
80 | 011702027001 | 台阶 | 台阶 复合模板木支撑 |  | m2 | 3.22
81 | 011702027002 | 坡道 | 坡道 复合模板木支撑 |  | m2 | 13.44
82 | 011701001002 | 综合脚手架 | 1、地下砌筑脚手架 |  | m2 | 319.23
83 | 011701003001 | 里脚手架 | 1.地下粉饰脚手架 |  | m2 | 249
84 | 011701001003 | 综合脚手架 | 1.建筑结构形式:现浇框架结构 2.檐口高度:见图纸 |  | m2 | 73.96
85 | 011703001001 | 垂直运输 | 1.建筑物建筑类型及结构形式: 砖混结构 2.建筑物檐口高度、层数:详见图纸 |  | m2 | 73.96
86 | 011705001001 | 大型机械设备进出场及安拆 | 1、履带式挖掘机 1m3以内 |  | 台次 | 1
分部小计
本页小计
合 计
注：为计取规费等的使用，可在表中增设其中：“定额人工费”
表—08

## 表-11 总价措施项目清单与计价表
总价措施项目清单与计价表
工程名称：建筑与装饰工程 |  |  | 标段：正镶白旗第一幼儿园消防配套设施改造项目 | [5 empty] | 第 1 页 共 1 页
序号 | 项目编码 | 项目名称 |  | 计算基础 | 费率(%) | 金额(元) |  | 调整费率(%) |  | 调整后金额(元) | 备注
1 | 011707001 | 安全文明施工费
1.1 | 011707001001 | 安全文明施工与环境保护费 |  | 分部分项人工费+技术措施项目人工费 | 5.5
1.2 | 011707001002 | 临时设施费 |  | 分部分项人工费+技术措施项目人工费 | 2
2 | 011707005001 | 雨季施工增加费 |  | 分部分项人工费+技术措施项目人工费 | 0.5
3 | 011707007001 | 已完工程及设备保护费 |  | 分部分项人工费+技术措施项目人工费 | 0.8
4 | 01B001 | 工程定位复测费 |  | 分部分项人工费+技术措施项目人工费 | 0.3
5 | 011707004001 | 二次搬运费 |  | 分部分项人工费+技术措施项目人工费 | 0.1
6 | 011707002001 | 夜间施工增加费
7 | 011707002002 | 白天在地下室施工增加费
8 | 011707005002 | 冬季施工增加费
合 计
编制人（造价人员）： | [6 empty] | 复核人（造价工程师）：
注：1.“计算基础”中安全文明施工费可为“定额基价”、“定额人工费”或“定额人工费+定额机械费”，其他项目可为“定额人工费”或“定额人工费+定额机械费”。 2.按施工方案计算的措施费，若无“计算基础”和“费率”的数值，也可只填“金额”数值，但应在备注栏说明施工方案出处或计算方法。
表-11

## 表-12 其他项目清单与计价汇总表
其他项目清单与计价汇总表
工程名称：建筑与装饰工程 |  | 标段：正镶白旗第一幼儿园消防配套设施改造项目 |  |  | 第 1 页 共 1 页
序号 | 项目名称 |  | 金额(元) | 结算金额(元) |  | 备注
1 | 暂列金额 |  |  |  |  | 明细详见表-12-1
2 | 暂估价
2.1 | 专业工程暂估价 |  |  |  |  | 明细详见表-12-3
2.2 | 材料暂估价 |  | 一 |  |  | 明细详见表-12-2
3 | 计日工 |  |  |  |  | 明细详见表-12-4
4 | 总承包服务费 |  |  |  |  | 明细详见表-12-5
5 | 材料检验试验费 |  | 768.31
6 | 建筑工程能效测评费
7 | 工程变更及现场签证
8 | 提前竣工（赶工补偿）
9 | 无负荷联合试运转费
10 | 停窝工损失费
11 | 施工期间未完工程保护费
12 | 企业自有工人培训管理费
13 | 建筑工人实名制费
合计 |  |  | 768.31 |  |  | —
注：材料（工程设备）暂估单价进入清单项目综合单价，此处不汇总。
表-12

## 表-12-2 材料(工程设备)暂估价及调整表
材料（工程设备）暂估单价及调整表
工程名称：建筑与装饰工程 |  |  | 标段：正镶白旗第一幼儿园消防配套设施改造项目 | [7 empty] | 第 1 页 共 1 页
序号 | 材料(工程设备)名称、规格、型号 | 计量单位 |  | 数量 |  | 暂估(元) |  | 确认(元) |  | 差额±(元) |  |  | 备注
|  |  |  | 暂估 | 确认 | 单价 | 合价 | 单价 | 合价 | 单价 |  | 合价
1 | 岩棉板 δ100 | m3 |  |  |  | 400
2 | 岩棉保温版 100mm | m3 |  |  |  | 400
3 | 岩棉板 δ 100 | m3 |  |  |  | 400
4 | A级岩棉板，（密度≥150Kg/m） 100mm | m3 |  |  |  | 400
5 | 种植土 | m3 |  |  |  | 35
合计
总合计
注：此表由招标人填写“暂估单价”，并在备注栏说明暂估价的材料、工程设备拟用在哪些清单项目上，投标人应将上述材料、工程设备暂估单价计入工程量清单综合单价报价中。
表—12—2

## 表-13 规费、税金项目清单与计价表
规费、税金项目计价表
工程名称：建筑与装饰工程 |  | 标段：正镶白旗第一幼儿园消防配套设施改造项目 |  |  |  | 第 1 页 共 1 页
序号 | 项目名称 |  | 计算基础 |  | 计算基数 |  | 计算费率(%) | 金额（元）
1 | 规费 |  | 社会保险费+住房公积金+水利建设基金+环境保护税
1.1 | 社会保险费 |  | 养老失业保险+基本医疗保险+工伤保险+生育保险
(1) | 养老失业保险 |  | 分部分项人工费+组织措施项目人工费+技术措施项目人工费+分部分项人工费调整+技术措施项目人工费调整 |  |  |  | 10.5
(2) | 基本医疗保险 |  | 分部分项人工费+组织措施项目人工费+技术措施项目人工费+分部分项人工费调整+技术措施项目人工费调整 |  |  |  | 3.7
(3) | 工伤保险 |  | 分部分项人工费+组织措施项目人工费+技术措施项目人工费+分部分项人工费调整+技术措施项目人工费调整 |  |  |  | 0.4
(4) | 生育保险 |  | 分部分项人工费+组织措施项目人工费+技术措施项目人工费+分部分项人工费调整+技术措施项目人工费调整 |  |  |  | 0.3
1.2 | 住房公积金 |  | 分部分项人工费+组织措施项目人工费+技术措施项目人工费+分部分项人工费调整+技术措施项目人工费调整 |  |  |  | 3.7
1.3 | 水利建设基金 |  | 分部分项人工费+组织措施项目人工费+技术措施项目人工费+分部分项人工费调整+技术措施项目人工费调整 |  |  |  | 0.4
1.4 | 环境保护税
2 | 税金 |  | 税前工程造价 |  |  |  | 9
合 计
编制人（造价人员）： |  |  |  | 复核人（造价工程师）：
表-13