## 表-08 分部分项工程和单价措施项目清单与计价表
分部分项工程和单价措施项目清单与计价表
工程名称：消防 |  |  |  | 标段：正镶白旗第一幼儿园消防配套设施改造项目 |  |  |  | 第 1 页 共 8 页
序号 | 项目编码 | 项目名称 | 项目特征描述 |  | 计量单位 | 工程量 | 金额（元）
[7 empty] | 综合单价 |  | 合价 | 其中
暂估价
泵房设备
1 | 030109001004 | 离心式泵 | 1.名称:室内消火栓给水泵 2.型号:XBD4.9/15-80L Q=15L/S H=49m N=15kW |  | 台 | 2
2 | 030109001005 | 离心式泵 | 1.名称:室外消火栓给水泵 2.型号:XBD3.8/25-100L Q=25L/S H=38m N=22kW |  | 台 | 2
3 | 030109001006 | 离心式泵 | 1.名称:自喷系统给水泵 2.型号:XBD5.0/16-80L Q=16L/S H=50m N=15kW |  | 台 | 2
4 | 030109001007 | 室内、外消火栓稳压设备 | 1.名称:水泵 2.型号:25LGW3-10*5(Q=1L/s;N=2.2KW) PS1=0.38Pa,PS2=0.45MPa) |  | 台 | 2
5 | 031006004002 | 气压罐 | 1.名称:气压罐 2.规格:SQL1000*1.0(有效容积300L) |  | 台 | 1
6 | 030109001008 | 自喷系统稳压设备 | 1.名称:水泵 2.型号:25LGW3-10*5(Q=1L/s;N=2.2KW)、PS1=0.23Pa,PS2=0.29MPa) |  | 台 | 2
7 | 031006004003 | 气压罐 | 1.名称:气压罐 2.规格:SQL2200*2.8(有效容积2000L) |  | 台 | 1
8 | 030109011002 | 潜水泵 | 1、排污泵 2、规格：50WQ10-10-0.75 Q=10m³/h H=10m N=0.75KW |  | 台 | 2
分部小计
暖通
9 | 031005005001 | 暖风机 | 1.型号、规格:WK-2200、2210*550*35 |  | 台 | 3
10 | 030108003001 | 轴流通风机 | 1.名称:通风器 2.型号:BLD-600 |  | 台 | 4
本页小计
注：为计取规费等的使用，可在表中增设其中：“定额人工费”
表—08
分部分项工程和单价措施项目清单与计价表
工程名称：消防 |  |  |  | 标段：正镶白旗第一幼儿园消防配套设施改造项目 |  |  |  | 第 2 页 共 8 页
序号 | 项目编码 | 项目名称 | 项目特征描述 |  | 计量单位 | 工程量 | 金额（元）
[7 empty] | 综合单价 |  | 合价 | 其中
暂估价
11 | 030703014001 | 塑料风帽 | 通至室外 高出室外地面500mm设置φ200通气帽一个 |  | 个 | 1
12 | 030702005002 | 塑料通风管道 | 1.名称:塑料风道 2.形状:圆形 3.规格:PVCφ110 |  | m | 3
13 | 030702005003 | 塑料通风管道 | 1.名称:塑料风道 2.形状:圆形 3.规格:PVCφ160 |  | m | 6
14 | 030702005004 | 塑料通风管道 | 1.名称:塑料风道 2.形状:圆形 3.规格:PVCφ200 |  | m | 3
15 | 030704001002 | 通风工程检测、调试 | 1.通风工程检测、调试 |  | 系统 | 1
16 | 031009001001 | 采暖工程系统调试 |  |  | 系统 | 1
分部小计
给排水
17 | 040504009001 | 溢流口 | 1.通气帽DN200 |  | 个 | 1
18 | 031001006001 | 塑料管-排水 | 1.安装部位:室内 2.介质:污水 3.材质、规格:PVC-U de110 4.连接形式:粘接 |  | m | 5.7
19 | 031001006002 | 塑料管-排水 | 1.安装部位:室内 2.介质:污水 3.材质、规格:PVC-U de160 4.连接形式:粘接 |  | m | 2.7
20 | 031001006003 | 塑料管-排水 | 1.安装部位:室内 2.介质:污水 3.材质、规格:PVC-U de80 4.连接形式:粘接 |  | m | 1.35
21 | 031002003006 | 穿墙套管 | 1.名称、类型:一般钢套管制作安装 2.材质:DN150 |  | 个 | 1
22 | 031001006004 | 塑料管 | 1.安装部位:地下 2.介质:水 3.材质、规格:PPR-De110 4.连接形式:热熔连接 5.压力试验及吹、洗设计要求:水压试验及水冲洗 |  | m | 7.5
本页小计
注：为计取规费等的使用，可在表中增设其中：“定额人工费”
表—08
分部分项工程和单价措施项目清单与计价表
工程名称：消防 |  |  |  | 标段：正镶白旗第一幼儿园消防配套设施改造项目 |  |  |  | 第 3 页 共 8 页
序号 | 项目编码 | 项目名称 | 项目特征描述 |  | 计量单位 | 工程量 | 金额（元）
[7 empty] | 综合单价 |  | 合价 | 其中
暂估价
23 | 031002001004 | 管道支架 | 1.材质:成品管卡 De110 |  | 套 | 7
24 | 031002001005 | 管道支架 | 1.材质:成品管卡 De160 |  | 套 | 2
25 | 031003002001 | 螺纹法兰阀门 | 1.类型:进水管控制阀 2.规格、压力等级:DN110 |  | 个 | 2
26 | 031003002002 | 螺纹法兰阀门 | 1.类型:球阀 2.规格、压力等级:DN110 |  | 个 | 1
27 | 031003002003 | 螺纹法兰阀门 | 1.类型:闸阀 2.规格、压力等级:DN110 |  | 个 | 1
28 | 031003002004 | 螺纹法兰阀门 | 1.类型:止回阀 2.规格、压力等级:DN100 |  | 个 | 2
29 | 031003013001 | 水表 | 1.类型:水表 2.规格、压力等级:DN100 |  | 个 | 1
分部小计
| 一 | 水消防
30 | 030901002001 | 消火栓钢管 | 1.名称:镀锌钢管 2.规格:DN100 3.连接形式:沟槽式连接 4.压力试验及冲洗 |  | m | 26.39
31 | 030901002002 | 消火栓钢管 | 1.名称:镀锌钢管 2.规格:DN150 3.连接形式:沟槽式连接 4.压力试验及冲洗 |  | m | 76.54
32 | 030901002003 | 消火栓钢管 | 1.名称:镀锌钢管 2.规格:DN50 3.连接形式:沟槽式连接 4.压力试验及冲洗 |  | m | 2.78
33 | 030901002004 | 消火栓钢管 | 1.名称:镀锌钢管 2.规格:DN32 3.连接形式:沟槽式连接 4.压力试验及冲洗 |  | m | 6.2
34 | 030901001001 | 通气管 | 1.名称:通气管 2.规格:DN100 |  | m | 1.2
35 | 030901001002 | 溢流管 | 1.名称:溢流管 2.规格:DN200 |  | m | 1.2
36 | 031003001001 | 螺纹阀门 | 1.类型:安全阀 2.规格、压力等级:DN32 |  | 个 | 2
37 | 031003008001 | 除污器(过滤器） | 1.材质:Y型过滤器 2.规格、压力等级:DN150 |  | 组 | 4
38 | 031003003001 | 焊接法兰阀门 | 1.类型:蝶阀 2.规格、压力等级:DN100 3.连接形式:沟槽连接 |  | 个 | 4
39 | 031003011001 | 法兰 | 1.材质:沟槽法兰 |  | 副 | 4
本页小计
注：为计取规费等的使用，可在表中增设其中：“定额人工费”
表—08
分部分项工程和单价措施项目清单与计价表
工程名称：消防 |  |  |  | 标段：正镶白旗第一幼儿园消防配套设施改造项目 |  |  |  | 第 4 页 共 8 页
序号 | 项目编码 | 项目名称 | 项目特征描述 |  | 计量单位 | 工程量 | 金额（元）
[7 empty] | 综合单价 |  | 合价 | 其中
暂估价
2.规格、压力等级:DN100
40 | 031003012001 | 旋流防止器 | 1.材质:旋流防止器 2.型号、规格:DN150 |  | 套 | 4
41 | 030601004001 | 流量仪表 | 1.流量开关 |  | 台 | 2
42 | 031003003002 | 焊接法兰阀门 | 1.类型:闸阀 2.规格、压力等级:DN150 |  | 个 | 4
43 | 031003011002 | 法兰 | 1.类型:平焊法兰 2.规格、压力等级:DN150 |  | 副 | 4
44 | 031003003003 | 焊接法兰阀门 | 1.类型:闸阀 2.规格、压力等级:DN100 |  | 个 | 1
45 | 031003011003 | 法兰 | 1.类型:平焊法兰 2.规格、压力等级:DN100 |  | 副 | 1
46 | 031003001002 | 螺纹阀门 | 1.类型:闸阀 2.规格、压力等级:DN32 |  | 个 | 4
47 | 031003001003 | 螺纹阀门 | 1.类型:闸阀 2.规格、压力等级:DN50 |  | 个 | 1
48 | 031003001004 | 螺纹阀门 | 1.类型:闸阀 2.规格、压力等级:DN25 |  | 个 | 1
49 | 031003010001 | 软接头(软管） | 1.材质:软接头 2.规格:DN32 |  | 个 | 4
50 | 031003010002 | 软接头(软管） | 1.材质:软接头 2.规格:DN50 |  | 个 | 1
51 | 031003010003 | 软接头(软管） | 1.材质:软接头 2.规格:DN150 |  | 个 | 4
52 | 031003003004 | 焊接法兰阀门 | 1.类型:水锤消除器 2.规格、压力等级:DN150 |  | 个 | 4
53 | 031003002005 | 螺纹法兰阀门 | 1.类型:止回阀 2.规格、压力等级:DN100 |  | 个 | 1
54 | 031003011004 | 法兰 | 1.类型:平焊法兰 2.规格、压力等级:DN100 |  | 副 | 1
55 | 031003002006 | 螺纹法兰阀门 | 1.类型:止回阀 2.规格、压力等级:DN32 |  | 个 | 2
56 | 031003003006 | 焊接法兰阀门 | 1.类型:自动泄压阀 2.规格、压力等级:DN100 |  | 个 | 2
57 | 030601002001 | 压力仪表 | 1.压力仪表 |  | 台 | 7
58 | 030601002002 | 压力仪表 | 1.压力开关 |  | 台 | 2
59 | 030804001001 | 管件 | 1.材质:热镀锌管件 2.规格:弯头DN100*100 3.连接方式:沟槽式连接 |  | 个 | 11
60 | 030804001002 | 管件 | 1.材质:热镀锌管件 2.规格:弯头DN150*150 |  | 个 | 11
本页小计
注：为计取规费等的使用，可在表中增设其中：“定额人工费”
表—08
分部分项工程和单价措施项目清单与计价表
工程名称：消防 |  |  |  | 标段：正镶白旗第一幼儿园消防配套设施改造项目 |  |  |  | 第 5 页 共 8 页
序号 | 项目编码 | 项目名称 | 项目特征描述 |  | 计量单位 | 工程量 | 金额（元）
[7 empty] | 综合单价 |  | 合价 | 其中
暂估价
3.连接方式:沟槽式连接
61 | 030804001003 | 管件 | 1.材质:热镀锌管件 2.规格:大小头DN150*100 3.连接方式:沟槽式连接 |  | 个 | 1
62 | 030804001004 | 管件 | 1.材质:热镀锌管件 2.规格:机械三通DN150*150*100 3.连接方式:沟槽式连接 |  | 个 | 3
63 | 030804001005 | 管件 | 1.材质:热镀锌管件 2.规格:卡箍DN100 3.连接方式:沟槽式连接 |  | 个 | 86
64 | 030804001006 | 管件 | 1.材质:热镀锌管件 2.规格:卡箍DN150 3.连接方式:沟槽式连接 |  | 个 | 66
65 | 030804001007 | 管件 | 1.材质:热镀锌管件 2.规格:异径四通DN150*150*100*100 3.连接方式:沟槽式连接 |  | 个 | 3
66 | 030804001008 | 管件 | 1.材质:热镀锌管件 2.规格:异径弯头DN150*100 3.连接方式:沟槽式连接 |  | 个 | 1
67 | 030804001009 | 管件 | 1.材质:热镀锌管件 2.规格:正三通DN100 3.连接方式:沟槽式连接 |  | 个 | 6
68 | 030804001010 | 管件 | 1.材质:热镀锌管件 2.规格:正四通DN100 3.连接方式:沟槽式连接 |  | 个 | 3
69 | 030804001011 | 管件 | 1.材质:热镀锌管件 2.规格:大小头DN100*32 3.连接方式:沟槽式连接 |  | 个 | 1
70 | 030804001012 | 管件 | 1.材质:热镀锌管件 2.规格:机械三通DN100*100*32 3.连接方式:沟槽式连接 |  | 个 | 1
分部小计
喷淋
71 | 030901001003 | 水喷淋钢管 | 1.名称:镀锌钢管 2.规格:DN100 3.连接形式:沟槽式连接 4.压力试验及冲洗 |  | m | 7.45
72 | 030901001004 | 水喷淋钢管 | 1.名称:镀锌钢管 2.规格:DN150 |  | m | 32.04
本页小计
注：为计取规费等的使用，可在表中增设其中：“定额人工费”
表—08
分部分项工程和单价措施项目清单与计价表
工程名称：消防 |  |  |  | 标段：正镶白旗第一幼儿园消防配套设施改造项目 |  |  |  | 第 6 页 共 8 页
序号 | 项目编码 | 项目名称 | 项目特征描述 |  | 计量单位 | 工程量 | 金额（元）
[7 empty] | 综合单价 |  | 合价 | 其中
暂估价
3.连接形式:沟槽式连接 4.压力试验及冲洗
73 | 030901001005 | 水喷淋钢管 | 1.名称:镀锌钢管 2.规格:DN50 3.连接形式:螺纹连接 4.压力试验及冲洗 |  | m | 2.78
74 | 030901001006 | 水喷淋钢管 | 1.名称:镀锌钢管 2.规格:DN32 3.连接形式:螺纹连接 4.压力试验及冲洗 |  | m | 6.46
75 | 030901001007 | 水喷淋钢管 | 1.名称:镀锌钢管 2.规格:DN25 3.连接形式:螺纹连接 4.压力试验及冲洗 |  | m | 0.25
76 | 030804001013 | 管件 | 1.材质:热镀锌管件 2.规格:弯头DN100*100 3.连接方式:沟槽式连接 |  | 个 | 2
77 | 030804001014 | 管件 | 1.材质:热镀锌管件 2.规格:弯头DN150*150 3.连接方式:沟槽式连接 |  | 个 | 7
78 | 030804001015 | 管件 | 1.材质:热镀锌管件 2.规格:大小头DN150*100 3.连接方式:沟槽式连接 |  | 个 | 1
79 | 030804001016 | 管件 | 1.材质:热镀锌管件 2.规格:机械三通DN150*150*100 3.连接方式:沟槽式连接 |  | 个 | 4
80 | 030804001017 | 管件 | 1.材质:热镀锌管件 2.规格:卡箍DN100 3.连接方式:沟槽式连接 |  | 个 | 25
81 | 030804001018 | 管件 | 1.材质:热镀锌管件 2.规格:卡箍DN150 3.连接方式:沟槽式连接 |  | 个 | 46
82 | 030804001019 | 管件 | 1.材质:热镀锌管件 2.规格:正三通DN150 3.连接方式:沟槽式连接 |  | 个 | 2
83 | 030804001020 | 管件 | 1.材质:热镀锌管件 2.规格:正三通DN100 3.连接方式:沟槽式连接 |  | 个 | 2
84 | 030804001021 | 管件 | 1.材质:热镀锌管件 2.规格:大小头DN100*32 3.连接方式:沟槽式连接 |  | 个 | 1
85 | 030804001022 | 管件 | 1.材质:热镀锌管件 2.规格:机械三通 |  | 个 | 1
本页小计
注：为计取规费等的使用，可在表中增设其中：“定额人工费”
表—08
分部分项工程和单价措施项目清单与计价表
工程名称：消防 |  |  |  | 标段：正镶白旗第一幼儿园消防配套设施改造项目 |  |  |  | 第 7 页 共 8 页
序号 | 项目编码 | 项目名称 | 项目特征描述 |  | 计量单位 | 工程量 | 金额（元）
[7 empty] | 综合单价 |  | 合价 | 其中
暂估价
DN100*100*32 3.连接方式:沟槽式连接
86 | 030804001023 | 管件 | 1.材质:热镀锌管件 2.规格:机械四通DN100*100*32*32 3.连接方式:沟槽式连接 |  | 个 | 2
87 | 031002001006 | 管道支架 | 1.管道支架制作与安装 2.支架除锈，两遍樟丹防锈漆，两遍调和漆 |  | kg | 107.5
88 | 031003003007 | 焊接法兰阀门 | 1.类型:水锤消除器 2.规格、压力等级:DN150 |  | 个 | 2
89 | 031003003008 | 焊接法兰阀门 | 1.类型:自动泄压阀 2.规格、压力等级:DN100 |  | 个 | 1
90 | 031003011005 | 法兰 | 1.类型:平焊法兰 2.规格、压力等级:DN100 |  | 副 | 1
91 | 031003012002 | 旋流防止器 | 1.材质:旋流防止器 2.型号、规格:DN150 |  | 套 | 2
92 | 031003008002 | 除污器(过滤器） | 1.材质:Y型过滤器 2.规格、压力等级:DN150 |  | 组 | 2
93 | 031003008003 | 除污器(过滤器） | 1.材质:Y型过滤器 2.规格、压力等级:DN32 |  | 组 | 1
94 | 031003002007 | 螺纹法兰阀门 | 1.类型:止回阀 2.规格、压力等级:DN100 |  | 个 | 1
95 | 031003011006 | 法兰 | 1.类型:平焊法兰 2.规格、压力等级:DN100 |  | 副 | 1
96 | 031003002008 | 螺纹法兰阀门 | 1.类型:止回阀 2.规格、压力等级:DN32 |  | 个 | 2
97 | 031003010004 | 软接头(软管） | 1.材质:软接头 2.规格:DN32 |  | 个 | 4
98 | 031003010005 | 软接头(软管） | 1.材质:软接头 2.规格:DN50 |  | 个 | 1
99 | 031003010006 | 软接头(软管） | 1.材质:软接头 2.规格:DN150 |  | 个 | 2
100 | 031003003009 | 焊接法兰阀门 | 1.类型:蝶阀 2.规格、压力等级:DN100 3.连接形式:沟槽连接 |  | 个 | 2
101 | 031003011007 | 法兰 | 1.材质:沟槽法兰 2.规格、压力等级:DN100 |  | 副 | 2
102 | 031003003010 | 焊接法兰阀门 | 1.类型:蝶阀 2.规格、压力等级:DN150 3.连接形式:沟槽连接 |  | 个 | 3
103 | 031003011008 | 法兰 | 1.材质:沟槽法兰 |  | 副 | 3
本页小计
注：为计取规费等的使用，可在表中增设其中：“定额人工费”
表—08
分部分项工程和单价措施项目清单与计价表
工程名称：消防 |  |  |  | 标段：正镶白旗第一幼儿园消防配套设施改造项目 |  |  |  | 第 8 页 共 8 页
序号 | 项目编码 | 项目名称 | 项目特征描述 |  | 计量单位 | 工程量 | 金额（元）
[7 empty] | 综合单价 |  | 合价 | 其中
暂估价
2.规格、压力等级:DN150
104 | 030601004002 | 流量仪表 | 1.流量开关 |  | 台 | 1
105 | 031003003011 | 焊接法兰阀门 | 1.类型:闸阀 2.规格、压力等级:DN150 |  | 个 | 2
106 | 031003011009 | 法兰 | 1.类型:平焊法兰 2.规格、压力等级:DN150 |  | 副 | 2
107 | 031003003012 | 焊接法兰阀门 | 1.类型:闸阀 2.规格、压力等级:DN100 |  | 个 | 1
108 | 031003011010 | 法兰 | 1.类型:平焊法兰 2.规格、压力等级:DN100 |  | 副 | 1
109 | 031003001005 | 螺纹阀门 | 1.类型:闸阀 2.规格、压力等级:DN32 |  | 个 | 4
110 | 031003001006 | 螺纹阀门 | 1.类型:闸阀 2.规格、压力等级:DN50 |  | 个 | 1
111 | 031003001007 | 螺纹阀门 | 1.类型:闸阀 2.规格、压力等级:DN25 |  | 个 | 1
112 | 030601002004 | 压力仪表 | 1.压力仪表 |  | 台 | 1
113 | 030601002005 | 压力仪表 | 1.压力开关 |  | 台 | 1
114 | 031002003007 | 套管 | 1.名称、类型:穿墙套管 2.材质:钢制 3.规格:DN32 |  | 个 | 2
115 | 031002003008 | 套管 | 1.名称、类型:穿墙套管 2.材质:钢制 3.规格:DN150 |  | 个 | 2
116 | 031002003009 | 套管 | 1.名称、类型:穿墙套管 2.材质:钢制 3.规格:DN100 |  | 个 | 1
分部小计
措施项目
117 | 031301017001 | 脚手架搭拆 |  |  | 项 | 1
分部小计
本页小计
合 计
注：为计取规费等的使用，可在表中增设其中：“定额人工费”
表—08

## 表-11 总价措施项目清单与计价表
总价措施项目清单与计价表
工程名称：消防 |  |  | 标段：正镶白旗第一幼儿园消防配套设施改造项目 | [5 empty] | 第 1 页 共 1 页
序号 | 项目编码 | 项目名称 |  | 计算基础 | 费率(%) | 金额(元) |  | 调整费率(%) |  | 调整后金额(元) | 备注
1 | 031302001 | 安全文明施工费
1.1 | 031302001001 | 安全文明施工与环境保护费 |  | 分部分项人工费+技术措施项目人工费 | 2
1.2 | 031302001002 | 临时设施费 |  | 分部分项人工费+技术措施项目人工费 | 1
2 | 031302005001 | 雨季施工增加费 |  | 分部分项人工费+技术措施项目人工费 | 0.5
3 | 031302006001 | 已完工程及设备保护费 |  | 分部分项人工费+技术措施项目人工费 | 0.8
4 | 03B001 | 工程定位复测费 |  | 分部分项人工费+技术措施项目人工费 | 0
5 | 031302004001 | 二次搬运费 |  | 分部分项人工费+技术措施项目人工费 | 0.1
6 | 031302002001 | 夜间施工增加费
7 | 031302002002 | 白天在地下室施工增加费 |  | 305*6
8 | 031302005002 | 冬季施工增加费
合 计
编制人（造价人员）： | [6 empty] | 复核人（造价工程师）：
注：1.“计算基础”中安全文明施工费可为“定额基价”、“定额人工费”或“定额人工费+定额机械费”，其他项目可为“定额人工费”或“定额人工费+定额机械费”。 2.按施工方案计算的措施费，若无“计算基础”和“费率”的数值，也可只填“金额”数值，但应在备注栏说明施工方案出处或计算方法。
表-11

## 表-12 其他项目清单与计价汇总表
其他项目清单与计价汇总表
工程名称：消防 |  | 标段：正镶白旗第一幼儿园消防配套设施改造项目 |  |  | 第 1 页 共 1 页
序号 | 项目名称 |  | 金额(元) | 结算金额(元) |  | 备注
1 | 暂列金额 |  |  |  |  | 明细详见表-12-1
2 | 暂估价
2.1 | 专业工程暂估价 |  |  |  |  | 明细详见表-12-3
2.2 | 材料暂估价 |  | 一 |  |  | 明细详见表-12-2
3 | 计日工 |  |  |  |  | 明细详见表-12-4
4 | 总承包服务费 |  |  |  |  | 明细详见表-12-5
5 | 材料检验试验费 |  | 512.21
6 | 建筑工程能效测评费
7 | 工程变更及现场签证
8 | 提前竣工（赶工补偿）
9 | 无负荷联合试运转费
10 | 停窝工损失费
11 | 施工期间未完工程保护费
12 | 企业自有工人培训管理费
13 | 建筑工人实名制费
合计 |  |  | 512.21 |  |  | —
注：材料（工程设备）暂估单价进入清单项目综合单价，此处不汇总。
表-12

## 表-12-2 材料(工程设备)暂估价及调整表
材料（工程设备）暂估单价及调整表
工程名称：消防 |  |  | 标段：正镶白旗第一幼儿园消防配套设施改造项目 | [7 empty] | 第 1 页 共 1 页
序号 | 材料(工程设备)名称、规格、型号 | 计量单位 |  | 数量 |  | 暂估(元) |  | 确认(元) |  | 差额±(元) |  |  | 备注
|  |  |  | 暂估 | 确认 | 单价 | 合价 | 单价 | 合价 | 单价 |  | 合价
1 | 旋流防止器 DN150 | 个 |  |  |  | 900
2 | Y型过滤器 DN150 | 个 |  |  |  | 640.25
3 | 水锤消除器 DN150 | 个 |  |  |  | 530
4 | 压力变送器 | 套 |  |  |  | 2800
5 | 自动泄压阀 DN100 | 个 |  |  |  | 495
6 | 自喷系统给水泵 XBD5.0/16-80L Q=16L/S H=50m N=15kW | 台 |  |  |  | 10732
7 | 气压罐 SQL2200*2.8(有效容积2000L) | 台 |  |  |  | 28440
8 | 排污泵 50WQ10-10-0.75 Q=10m³/h H=10m N=0.75KW | 台 |  |  |  | 1520
9 | 水泵 25LGW3-10*5(Q=1L/s;N=2.2KW)、PS1=0.23Pa,PS2=0.29MPa) | 台 |  |  |  | 4311
10 | 水泵 25LGW3-10*5(Q=1L/s;N=2.2KW) PS1=0.38Pa,PS2=0.45MPa) | 台 |  |  |  | 4311
11 | 暖风机 | 台 |  |  |  | 260
12 | 通风器 BLD-600 | 台 |  |  |  | 260
13 | 室内消火栓给水泵 XBD4.9/15-80L Q=15L/S H=49m N=15kW | 台 |  |  |  | 8532
14 | 气压罐 SQL1000*1.0(有效容积300L) | 台 |  |  |  | 4500
15 | 室外消火栓给水泵 XBD3.8/25-100L Q=25L/S H=38m N=22kW | 台 |  |  |  | 12110
合计
总合计
注：此表由招标人填写“暂估单价”，并在备注栏说明暂估价的材料、工程设备拟用在哪些清单项目上，投标人应将上述材料、工程设备暂估单价计入工程量清单综合单价报价中。
表—12—2

## 表-13 规费、税金项目清单与计价表
规费、税金项目计价表
工程名称：消防 |  | 标段：正镶白旗第一幼儿园消防配套设施改造项目 |  |  |  | 第 1 页 共 1 页
序号 | 项目名称 |  | 计算基础 |  | 计算基数 |  | 计算费率(%) | 金额（元）
1 | 规费 |  | 社会保险费+住房公积金+水利建设基金+环境保护税
1.1 | 社会保险费 |  | 养老失业保险+基本医疗保险+工伤保险+生育保险
(1) | 养老失业保险 |  | 分部分项人工费+组织措施项目人工费+技术措施项目人工费+分部分项人工费调整+技术措施项目人工费调整 |  |  |  | 10.5
(2) | 基本医疗保险 |  | 分部分项人工费+组织措施项目人工费+技术措施项目人工费+分部分项人工费调整+技术措施项目人工费调整 |  |  |  | 3.7
(3) | 工伤保险 |  | 分部分项人工费+组织措施项目人工费+技术措施项目人工费+分部分项人工费调整+技术措施项目人工费调整 |  |  |  | 0.4
(4) | 生育保险 |  | 分部分项人工费+组织措施项目人工费+技术措施项目人工费+分部分项人工费调整+技术措施项目人工费调整 |  |  |  | 0.3
1.2 | 住房公积金 |  | 分部分项人工费+组织措施项目人工费+技术措施项目人工费+分部分项人工费调整+技术措施项目人工费调整 |  |  |  | 3.7
1.3 | 水利建设基金 |  | 分部分项人工费+组织措施项目人工费+技术措施项目人工费+分部分项人工费调整+技术措施项目人工费调整 |  |  |  | 0.4
1.4 | 环境保护税
2 | 税金 |  | 税前工程造价 |  |  |  | 9
合 计
编制人（造价人员）： |  |  |  | 复核人（造价工程师）：
表-13