## 表-08 分部分项工程和单价措施项目清单与计价表
分部分项工程和单价措施项目清单与计价表
工程名称：电气 |  |  |  | 标段：正镶白旗第一幼儿园消防配套设施改造项目 |  |  |  | 第 1 页 共 6 页
序号 | 项目编码 | 项目名称 | 项目特征描述 |  | 计量单位 | 工程量 | 金额（元）
[7 empty] | 综合单价 |  | 合价 | 其中
暂估价
配电箱
1 | 030404017001 | 配电箱 | 1.名称：1AL配电箱 2.规格：480*500*160 3.安装方式：明装,底边距地1.5米 |  | 台 | 1
2 | 030404017007 | 配电箱 | 1.名称：-1AL配电箱 2.规格：480*500*160 3.安装方式：明装,底边距地1.5米 |  | 台 | 1
3 | 030404017002 | 配电箱 | 1.名称：A型应急照明配电箱 ALE 2.规格：箱门应设有“消防专用配电箱”标志IP67 箱体内部采用内衬岩棉,外壳刷防火漆做防火保护 3.安装方式：墙上暗装,底距地1.5米 |  | 台 | 1
4 | 030404017004 | 配电箱 | 1.名称：A1 600x800x2200 2.安装方式：控制柜防护等级不低于IP65,柜体均0.08m落地安装且底座周围采取封闭措施。 |  | 台 | 1
5 | 030404017005 | 配电箱 | 1.名称：A2 600x800x2200 2.安装方式：控制柜防护等级不低于IP65,柜体均0.08m落地安装且底座周围采取封闭措施。 |  | 台 | 1
6 | 030404017006 | 配电箱 | 1.名称：A3 800x800x2200 2.安装方式：控制柜防护等级不低于IP65,柜体均0.08m落地安装且底座周围采取封闭措施。 |  | 台 | 1
7 | 030404017008 | 配电箱 | 1.名称：A4 800x800x2200 2.安装方式：控制柜防护等级不低于IP65,柜体均0.08m落地安装且底座周围采取封闭措施。 |  | 台 | 1
8 | 030113008001 | 柴油发电机组 | 1.200KW柴油发电机（包括基础） |  | 台 | 1
分部小计
本页小计
注：为计取规费等的使用，可在表中增设其中：“定额人工费”
表—08
分部分项工程和单价措施项目清单与计价表
工程名称：电气 |  |  |  | 标段：正镶白旗第一幼儿园消防配套设施改造项目 |  |  |  | 第 2 页 共 6 页
序号 | 项目编码 | 项目名称 | 项目特征描述 |  | 计量单位 | 工程量 | 金额（元）
[7 empty] | 综合单价 |  | 合价 | 其中
暂估价
灯具
9 | 030412004001 | 装饰灯 | 1.名称:LED安全出口标志灯 2.型号:自带蓄电池持续供电时间40分钟 1W 3.安装形式:墙壁暗装 门上0.1M |  | 套 | 4
10 | 030412001001 | 普通灯具 | 1.名称:LED防爆灯 2.型号:1*15W 3.安装形式:吸顶安装 |  | 套 | 1
11 | 030412004002 | 装饰灯 | 1.名称:LED楼层指示标志灯 2.型号:自带蓄电池持续供电时间40分钟 1W 3.安装形式:墙壁暗装 距地2.5M |  | 套 | 1
12 | 030412005001 | 荧光灯 | 1.名称:LED日光灯(节能型) 2.型号: 2*30w 自带蓄电池持续供电时间180min,应急转换时间不大于5s 3.安装形式:吸顶安装 |  | 套 | 4
13 | 030412001002 | 普通灯具 | 1.名称:LED吸顶灯 2.型号:35W 3.安装形式:吸顶安装 |  | 套 | 5
14 | 030404034002 | 照明开关 | 1.名称:带指示灯三联防溅水大跷板开关250V-10A 防护等级 IP55 2.安装方式:墙壁暗装 距地1.3M |  | 个 | 1
15 | 030404034003 | 照明开关 | 1.名称:带指示灯双联大跷板开关 250V,10A 2.安装方式:墙壁暗装 距地1.3M |  | 个 | 2
16 | 030404035001 | 插座 | 1.名称:安全型单相二、三孔插座 2.规格:250V,10A 3.安装方式:墙壁暗装 距地 0.3M |  | 个 | 3
17 | 030404035002 | 插座 | 1.名称:单相二、三孔插座 安全型、防水型 2.规格:250V-16A 3.安装方式:墙壁暗装 距地1.5M |  | 个 | 3
18 | 030411006004 | 接线盒 | 1.名称、材质:开关(插 |  | 个 | 9
本页小计
注：为计取规费等的使用，可在表中增设其中：“定额人工费”
表—08
分部分项工程和单价措施项目清单与计价表
工程名称：电气 |  |  |  | 标段：正镶白旗第一幼儿园消防配套设施改造项目 |  |  |  | 第 3 页 共 6 页
序号 | 项目编码 | 项目名称 | 项目特征描述 |  | 计量单位 | 工程量 | 金额（元）
[7 empty] | 综合单价 |  | 合价 | 其中
暂估价
座)盒 2.安装形式:暗装
19 | 030411006005 | 接线盒 | 1.名称、材质:86接线盒 2.安装形式:暗装 |  | 个 | 15
20 | 030414002001 | 送配电装置系统 | 输配电装置系统调试 交流供电 ≤1kV |  | 系统 | 1
分部小计
配管配线
21 | 030408001001 | 电力电缆 | 1.名称:电力电缆 2.型号:WDZN-YJY-4*120 |  | m | 60
22 | 030408006001 | 电力电缆头 | 1.名称:电力电缆头 2.型号:WDZN-YJY-4*120 |  | 个 | 2
23 | 030408001002 | 电力电缆 | 1.名称:电力电缆 2.型号:WDN-YJY-4*10 |  | m | 94.74
24 | 030408001003 | 电力电缆 | 1.名称:电力电缆 2.型号:WDN-YJY-4*16 |  | m | 47.73
25 | 030408001004 | 电力电缆 | 1.名称:电力电缆 2.型号:WDN-YJY-4*35 |  | m | 58.3
26 | 030408001005 | 电力电缆 | 1.名称:电力电缆 2.型号:WDN-YJY-4*6 |  | m | 93.8
27 | 030408001006 | 电力电缆 | 1.名称:电力电缆 2.型号:WDN-YJY-5*10 |  | m | 14.6
28 | 030408001007 | 电力电缆 | 1.名称:电力电缆 2.型号:WDZR-YJY-0.6/1.0kV-3x4.0 |  | m | 26
29 | 030408006002 | 电力电缆头 | 1.名称:电力电缆头 2.型号:WDN-YJY-4*10 |  | 个 | 8
30 | 030408006003 | 电力电缆头 | 1.名称:电力电缆头 2.型号:WDN-YJY-4*16 |  | 个 | 4
31 | 030408006004 | 电力电缆头 | 1.名称:电力电缆头 2.型号:WDN-YJY-4*35 |  | 个 | 4
32 | 030408006005 | 电力电缆头 | 1.名称:电力电缆头 2.型号:WDN-YJY-4*6 |  | 个 | 8
33 | 030408006006 | 电力电缆头 | 1.名称:电力电缆头 2.型号:WDN-YJY-5*10 |  | 个 | 2
34 | 030408006007 | 电力电缆头 | 1.名称:电力电缆头 2.型号:WDZR-YJY-0.6/1.0kV-3x4.0 |  | 个 | 2
本页小计
注：为计取规费等的使用，可在表中增设其中：“定额人工费”
表—08
分部分项工程和单价措施项目清单与计价表
工程名称：电气 |  |  |  | 标段：正镶白旗第一幼儿园消防配套设施改造项目 |  |  |  | 第 4 页 共 6 页
序号 | 项目编码 | 项目名称 | 项目特征描述 |  | 计量单位 | 工程量 | 金额（元）
[7 empty] | 综合单价 |  | 合价 | 其中
暂估价
35 | 030408001008 | 电力电缆 | 1.名称:柔性矿物绝缘电缆 2.型号:BTTRQ-3*4 3.敷设方式、部位:管道敷设 |  | m | 23.3
36 | 030408006008 | 电力电缆头 | 1.名称:电力电缆头 2.型号:BTTRQ-3*4 |  | 个 | 2
37 | 030411001009 | 配管 | 1.名称:钢管 2.材质:SC 3.规格:DN40 4.配置形式:暗配 |  | m | 89.91
38 | 030411001010 | 配管 | 1.名称:钢管 2.材质:SC 3.规格:DN80 4.配置形式:暗配 |  | m | 47.4
39 | 030411001011 | 配管 | 1.名称:钢管 2.材质:SC 3.规格:DN20 4.配置形式:暗配 |  | m | 160.33
40 | 030411001012 | 配管 | 1.名称:钢管 2.材质:SC 3.规格:DN25 4.配置形式:暗配 |  | m | 90.4
41 | 030411001013 | 配管 | 1.名称:钢管 2.材质:SC 3.规格:DN32 4.配置形式:暗配 |  | m | 53.63
42 | 030411001014 | 配管 | 1.名称:塑料管 2.材质:PVC 3.规格:DN25 4.配置形式:暗配 |  | m | 26.02
43 | 030411004012 | 配线 | 1.名称:照明配线 2.型号、规格、材质:WDN-BY-2.5mm2 3.配线部位:管内配线 |  | m | 440.6
44 | 030411004013 | 配线 | 1.名称:动力配线 2.型号、规格、材质:低烟无卤WDN-BY-4mm2 3.配线部位:管内配线 |  | m | 291.45
45 | 030411004014 | 配线 | 1.名称:管内穿线 2.规格:WDN-RYS-2*1.5 3.配线部位:暗敷 |  | m | 106.34
分部小计
火灾自动报警
本页小计
注：为计取规费等的使用，可在表中增设其中：“定额人工费”
表—08
分部分项工程和单价措施项目清单与计价表
工程名称：电气 |  |  |  | 标段：正镶白旗第一幼儿园消防配套设施改造项目 |  |  |  | 第 5 页 共 6 页
序号 | 项目编码 | 项目名称 | 项目特征描述 |  | 计量单位 | 工程量 | 金额（元）
[7 empty] | 综合单价 |  | 合价 | 其中
暂估价
46 | 030411004015 | 配线 | 1.名称:管内穿线 2.规格:WDZN-RVS-2x1.5 3.配线部位:暗敷 |  | m | 73.77
47 | 030411004016 | 配线 | 1.名称:管内穿线 2.规格:WDZN-RVVP-2x1.5 3.配线部位:暗敷 |  | m | 40.94
48 | 030411004017 | 配线 | 1.名称:动力配线 2.型号、规格、材质:WDZN-BYJ-1.5mm2 3.配线部位:管内配线 |  | m | 43.74
49 | 030408002001 | 控制电缆 | 1.名称:控制电缆 2.型号:WDZN-KVV-6x1.5 3.规格:6芯以下 4.敷设方式、部位:管道敷设 |  | m | 15.55
50 | 030408007001 | 控制电缆头 | 1.名称:控制电缆头 2.规格:6芯以下 |  | 个 | 2
51 | 030411001015 | 配管 | 1.名称:钢管 2.材质:SC 3.规格:DN20 4.配置形式:暗配 |  | m | 93.84
52 | 030411001016 | 配管 | 1.名称:钢管 2.材质:SC 3.规格:DN25 4.配置形式:暗配 |  | m | 17.92
53 | 030411001017 | 配管 | 1.名称:钢管 2.材质:SC 3.规格:DN32 4.配置形式:暗配 |  | m | 28.95
54 | 030904006001 | 消防报警电话插孔(电话） | 1.名称：消防电话 安装高度1.4米 |  | 部 | 3
55 | 030904008001 | 模块(模块箱） | 1.编码单输入/单输出模块 |  | 个 | 7
56 | 030904008002 | 模块(模块箱） | 1.短路隔离器 |  | 个 | 1
57 | 030411006006 | 接线盒 | 1.名称、材质:钢制接线盒 2.安装形式:暗装 |  | 个 | 3
58 | 030905001001 | 自动报警系统调试 | 1.自动报警系统调试64点以内 |  | 系统 | 1
分部小计
防雷接地
59 | 030409002001 | 接地母线 | 1.名称：户内接地母线 2.材质：镀锌扁钢 |  | m | 152.96
本页小计
注：为计取规费等的使用，可在表中增设其中：“定额人工费”
表—08
分部分项工程和单价措施项目清单与计价表
工程名称：电气 |  |  |  | 标段：正镶白旗第一幼儿园消防配套设施改造项目 |  |  |  | 第 6 页 共 6 页
序号 | 项目编码 | 项目名称 | 项目特征描述 |  | 计量单位 | 工程量 | 金额（元）
[7 empty] | 综合单价 |  | 合价 | 其中
暂估价
3.规格：40*4
60 | 030409008001 | 等电位端子箱、测试板 | 1.名称：测试点 2.安装部位：户外 3.安装形式：室外距地0.5米 |  | 台 | 1
61 | 030409008002 | 总等电位端子箱 | 1.名称:总等电位端子箱 2.安装方式：暗装距地0.3m |  | 台 | 1
62 | 030409008003 | 局部等电位端子箱 | 1.名称:局部等电位联结端子箱 2.安装方式：暗装距地0.3m |  | 台 | 1
63 | 030409003001 | 避雷引下线 | 1.名称:避雷引下线 2.安装形式：利用建筑物钢筋混凝土柱子或剪力墙内两根大于φ16钢筋作为防雷引下线,作为引下线的两根钢筋从地下室至屋顶焊接。 |  | m | 20.59
64 | 080808008001 | 接地装置调试 | 1.接地系统测试 接地网 |  | 系统 | 1
分部小计
措施项目
65 | 031301017001 | 脚手架搭拆 |  |  | 项 | 1
分部小计
本页小计
合 计
注：为计取规费等的使用，可在表中增设其中：“定额人工费”
表—08

## 表-11 总价措施项目清单与计价表
总价措施项目清单与计价表
工程名称：电气 |  |  | 标段：正镶白旗第一幼儿园消防配套设施改造项目 | [5 empty] | 第 1 页 共 1 页
序号 | 项目编码 | 项目名称 |  | 计算基础 | 费率(%) | 金额(元) |  | 调整费率(%) |  | 调整后金额(元) | 备注
1 | 031302001 | 安全文明施工费
1.1 | 031302001001 | 安全文明施工与环境保护费 |  | 分部分项人工费+技术措施项目人工费 | 2
1.2 | 031302001002 | 临时设施费 |  | 分部分项人工费+技术措施项目人工费 | 1
2 | 031302005001 | 雨季施工增加费 |  | 分部分项人工费+技术措施项目人工费 | 0.5
3 | 031302006001 | 已完工程及设备保护费 |  | 分部分项人工费+技术措施项目人工费 | 0.8
4 | 03B001 | 工程定位复测费 |  | 分部分项人工费+技术措施项目人工费 | 0
5 | 031302004001 | 二次搬运费 |  | 分部分项人工费+技术措施项目人工费 | 0.1
6 | 031302002001 | 夜间施工增加费
7 | 031302002002 | 白天在地下室施工增加费 |  | 84*6
8 | 031302005002 | 冬季施工增加费
合 计
编制人（造价人员）： | [6 empty] | 复核人（造价工程师）：
注：1.“计算基础”中安全文明施工费可为“定额基价”、“定额人工费”或“定额人工费+定额机械费”，其他项目可为“定额人工费”或“定额人工费+定额机械费”。 2.按施工方案计算的措施费，若无“计算基础”和“费率”的数值，也可只填“金额”数值，但应在备注栏说明施工方案出处或计算方法。
表-11

## 表-12 其他项目清单与计价汇总表
其他项目清单与计价汇总表
工程名称：电气 |  | 标段：正镶白旗第一幼儿园消防配套设施改造项目 |  |  | 第 1 页 共 1 页
序号 | 项目名称 |  | 金额(元) | 结算金额(元) |  | 备注
1 | 暂列金额 |  |  |  |  | 明细详见表-12-1
2 | 暂估价
2.1 | 专业工程暂估价 |  |  |  |  | 明细详见表-12-3
2.2 | 材料暂估价 |  | 一 |  |  | 明细详见表-12-2
3 | 计日工 |  |  |  |  | 明细详见表-12-4
4 | 总承包服务费 |  |  |  |  | 明细详见表-12-5
5 | 材料检验试验费
6 | 建筑工程能效测评费
7 | 工程变更及现场签证
8 | 提前竣工（赶工补偿）
9 | 无负荷联合试运转费
10 | 停窝工损失费
11 | 施工期间未完工程保护费
12 | 企业自有工人培训管理费
13 | 建筑工人实名制费
合计 | [5 empty] | —
注：材料（工程设备）暂估单价进入清单项目综合单价，此处不汇总。
表-12

## 表-12-2 材料(工程设备)暂估价及调整表
材料（工程设备）暂估单价及调整表
工程名称：电气 |  |  | 标段：正镶白旗第一幼儿园消防配套设施改造项目 | [7 empty] | 第 1 页 共 1 页
序号 | 材料(工程设备)名称、规格、型号 | 计量单位 |  | 数量 |  | 暂估(元) |  | 确认(元) |  | 差额±(元) |  |  | 备注
|  |  |  | 暂估 | 确认 | 单价 | 合价 | 单价 | 合价 | 单价 |  | 合价
1 | A型应急照明配电箱 ALE | 台 |  |  |  | 4311
2 | 1AL配电箱 480*500*160 | 台 |  |  |  | 2200
3 | 配电箱A3 800x800x2200 | 台 |  |  |  | 27000
4 | 200KW柴油发电机 | 台 |  |  |  | 119266
5 | LED应急照明灯 自带蓄电池持续供电时间40分钟 6W | 套 |  |  |  | 110
6 | LED吸顶灯 35W | 套 |  |  |  | 110
7 | 配电柜A2 600x800x2200 | 台 |  |  |  | 20000
8 | LED安全出口标志灯 自带蓄电池持续供电时间40分钟 1W | 套 |  |  |  | 120
9 | 配电柜A1 600x800x2200 | 台 |  |  |  | 20000
10 | LED楼层指示标志灯 自带蓄电池持续供电时间40分钟 1W | 套 |  |  |  | 120
11 | LED防爆灯 1*15W | 套 |  |  |  | 110
12 | LED日光灯(节能型) 2*30w 自带蓄电池持续供电时间180min,应急转换时间不大于5s | 套 |  |  |  | 130
13 | 电力电缆 WDN-YJY-4*10 | m |  |  |  | 31.2
14 | 电力电缆 WDN-YJY-5*10 | m |  |  |  | 43.1
15 | 电力电缆 WDZR-YJY-0.6/1.0kV-3x4.0 | m |  |  |  | 11.93
16 | 电力电缆 WDN-YJY-4*6 | m |  |  |  | 22
17 | 电力电缆 WDN-YJY-4*35 | m |  |  |  | 111
18 | WDZN-KVV-6x1.5 | m |  |  |  | 10.73
19 | 电力电缆 WDN-YJY-4*16 | m |  |  |  | 52.3
20 | 电力电缆 WDZN-YJY-4*120 | m |  |  |  | 382.57
合计
总合计
注：此表由招标人填写“暂估单价”，并在备注栏说明暂估价的材料、工程设备拟用在哪些清单项目上，投标人应将上述材料、工程设备暂估单价计入工程量清单综合单价报价中。
表—12—2

## 表-13 规费、税金项目清单与计价表
规费、税金项目计价表
工程名称：电气 |  | 标段：正镶白旗第一幼儿园消防配套设施改造项目 |  |  |  | 第 1 页 共 1 页
序号 | 项目名称 |  | 计算基础 |  | 计算基数 |  | 计算费率(%) | 金额（元）
1 | 规费 |  | 社会保险费+住房公积金+水利建设基金+环境保护税
1.1 | 社会保险费 |  | 养老失业保险+基本医疗保险+工伤保险+生育保险
(1) | 养老失业保险 |  | 分部分项人工费+组织措施项目人工费+技术措施项目人工费+分部分项人工费调整+技术措施项目人工费调整 |  |  |  | 10.5
(2) | 基本医疗保险 |  | 分部分项人工费+组织措施项目人工费+技术措施项目人工费+分部分项人工费调整+技术措施项目人工费调整 |  |  |  | 3.7
(3) | 工伤保险 |  | 分部分项人工费+组织措施项目人工费+技术措施项目人工费+分部分项人工费调整+技术措施项目人工费调整 |  |  |  | 0.4
(4) | 生育保险 |  | 分部分项人工费+组织措施项目人工费+技术措施项目人工费+分部分项人工费调整+技术措施项目人工费调整 |  |  |  | 0.3
1.2 | 住房公积金 |  | 分部分项人工费+组织措施项目人工费+技术措施项目人工费+分部分项人工费调整+技术措施项目人工费调整 |  |  |  | 3.7
1.3 | 水利建设基金 |  | 分部分项人工费+组织措施项目人工费+技术措施项目人工费+分部分项人工费调整+技术措施项目人工费调整 |  |  |  | 0.4
1.4 | 环境保护税
2 | 税金 |  | 税前工程造价 |  |  |  | 9
合 计
编制人（造价人员）： |  |  |  | 复核人（造价工程师）：
表-13