## 表-08 分部分项工程和单价措施项目清单与计价表
分部分项工程和单价措施项目清单与计价表
工程名称：消防 |  |  |  | 标段：正镶白旗第三小学消防配套设施改造项目 |  |  |  | 第 1 页 共 4 页
序号 | 项目编码 | 项目名称 | 项目特征描述 |  | 计量单位 | 工程量 | 金额（元）
[7 empty] | 综合单价 |  | 合价 | 其中
暂估价
泵房设备
暖通
1 | 031003014001 | 热力入口装置 | 热力入口装置 详见12N1-13 规格：DN32 |  | 块 | 1
2 | 031005001001 | 铸铁散热器 | 1.型号、规格:散热器采用采用铸铁柱翼橄榄745型散热器(腔内无砂,散热量110.8W/片),散热器外表面刷非金属性涂料。 2.安装方式:挂式 |  | 片 | 69
3 | 031003001001 | 螺纹阀门 | 1.类型:手动放风阀安装φ10 |  | 个 | 3
4 | 031003001004 | 螺纹阀门 | 1.类型:截止阀 2.规格、压力等级:DN25 |  | 个 | 2
5 | 031003001011 | 螺纹阀门 | 1.类型:球阀 2.规格、压力等级:DN25 |  | 个 | 2
6 | 031003001005 | 螺纹阀门 | 1.类型:闸阀 2.规格、压力等级:DN32 |  | 个 | 2
7 | 031003001007 | 螺纹阀门 | 1.类型:自动排气阀 2.规格、压力等级:DN20 |  | 个 | 2
8 | 031001002004 | 钢管 | 1.安装部位:室内 2.介质:采暖 3.规格、压力等级:无缝钢管、DN32 4.连接形式:丝接 5.压力试验及吹、洗设计要求:水压试验及水冲洗 |  | m | 13.5
9 | 031001002005 | 钢管 | 1.安装部位:室内 2.介质:采暖 3.规格、压力等级:无缝钢管、DN25 4.连接形式:丝接 5.压力试验及吹、洗设计要求:水压试验及水冲洗 |  | m | 5.2
10 | 031002001002 | 管道支架 | 1.管道支架制作与安装 2.支架除锈，1遍樟丹防锈漆，两遍调和漆 |  | kg | 10.5
11 | 031002003001 | 套管 | 1.名称、类型:穿墙套管 2.材质:钢制 3.规格:DN32 4.填料材质:管道与套管之间用防火材料填封 |  | 个 | 2
12 | 03070200500 | 塑料通风管 | 1.名称:塑料风道 |  | m | 4
本页小计
注：为计取规费等的使用，可在表中增设其中：“定额人工费”
表—08
分部分项工程和单价措施项目清单与计价表
工程名称：消防 |  |  |  | 标段：正镶白旗第三小学消防配套设施改造项目 |  |  |  | 第 2 页 共 4 页
序号 | 项目编码 | 项目名称 | 项目特征描述 |  | 计量单位 | 工程量 | 金额（元）
[7 empty] | 综合单价 |  | 合价 | 其中
暂估价
| 2 | 道 | 2.形状:圆形 3.规格:PVCφ160
13 | 030108001001 | 通风器 | 通风器 型号:BLD-600 详见12N5-2(8~9) |  | 台 | 2
14 | 030703014001 | 塑料风帽 | 通至室外 高出室外地面500mm设置φ200通气帽一个 |  | 个 | 1
15 | 030704001001 | 通风工程检测、调试 | 1.通风工程检测、调试 |  | 系统 | 1
16 | 031009001001 | 采暖工程系统调试 | 1.采暖工程系统调试 |  | 系统 | 1
分部小计
给排水
17 | 040504009001 | 溢流口 | 1.通气帽DN200 |  | 个 | 1
18 | 031001006001 | 塑料管-排水 | 1.安装部位:室内 2.介质:污水 3.材质、规格:PVC-U de110 4.连接形式:粘接 |  | m | 3.74
19 | 031001006002 | 塑料管-排水 | 1.安装部位:室内 2.介质:污水 3.材质、规格:PVC-U de160 4.连接形式:粘接 |  | m | 4
20 | 031001006003 | 塑料管-排水 | 1.安装部位:室内 2.介质:污水 3.材质、规格:PVC-U de80 4.连接形式:粘接 |  | m | 1.35
21 | 031002003004 | 穿墙套管 | 1.名称、类型:一般钢套管制作安装 2.材质:DN150 |  | 个 | 1
22 | 031001006004 | 塑料管 | 1.安装部位:地下 2.介质:水 3.材质、规格:PPR-De110 4.连接形式:热熔连接 5.压力试验及吹、洗设计要求:水压试验及水冲洗 |  | m | 2.5
23 | 031002001004 | 管道支架 | 1.材质:成品管卡 De110 |  | 套 | 7
24 | 031002001005 | 管道支架 | 1.材质:成品管卡 De160 |  | 套 | 2
25 | 031003002001 | 螺纹法兰阀门 | 1.类型:进水管控制阀 2.规格、压力等级:DN100 |  | 个 | 2
本页小计
注：为计取规费等的使用，可在表中增设其中：“定额人工费”
表—08
分部分项工程和单价措施项目清单与计价表
工程名称：消防 |  |  |  | 标段：正镶白旗第三小学消防配套设施改造项目 |  |  |  | 第 3 页 共 4 页
序号 | 项目编码 | 项目名称 | 项目特征描述 |  | 计量单位 | 工程量 | 金额（元）
[7 empty] | 综合单价 |  | 合价 | 其中
暂估价
26 | 031003002002 | 螺纹法兰阀门 | 1.类型:球阀 2.规格、压力等级:DN100 |  | 个 | 1
27 | 031003002003 | 螺纹法兰阀门 | 1.类型:闸阀 2.规格、压力等级:DN100 |  | 个 | 1
28 | 031003002004 | 螺纹法兰阀门 | 1.类型:止回阀 2.规格、压力等级:DN100 |  | 个 | 1
29 | 031003013001 | 水表 | 1.类型:水表 2.规格、压力等级:DN100 |  | 个 | 1
分部小计
水消防
消防
30 | 030901002004 | 消火栓钢管 | 1.名称:镀锌钢管 2.规格:DN32 3.连接形式:沟槽式连接 4.压力试验及冲洗 |  | m | 21
31 | 030901001006 | 通气管 | 1.名称:通气管 2.规格:DN100 |  | m | 1.2
32 | 030901001007 | 溢流管 | 1.名称:溢流管 2.规格:DN200 |  | m | 1.2
33 | 031003001013 | 螺纹阀门 | 1.类型:安全阀 2.规格、压力等级:DN32 |  | 个 | 1
34 | 031003008003 | 除污器(过滤器） | 1.材质:Y型过滤器 2.规格、压力等级:DN150 |  | 组 | 4
35 | 031003012003 | 旋流防止器 | 1.材质:旋流防止器 2.型号、规格:DN150 |  | 套 | 4
36 | 030601004002 | 流量仪表 | 1.流量开关 |  | 台 | 2
37 | 031003003008 | 焊接法兰阀门 | 1.类型:闸阀 2.规格、压力等级:DN150 |  | 个 | 4
38 | 031003011008 | 法兰 | 1.类型:平焊法兰 2.规格、压力等级:DN150 |  | 副 | 4
39 | 031003003009 | 焊接法兰阀门 | 1.类型:闸阀 2.规格、压力等级:DN100 |  | 个 | 1
40 | 031003011009 | 法兰 | 1.类型:平焊法兰 2.规格、压力等级:DN100 |  | 副 | 1
41 | 031003001014 | 螺纹阀门 | 1.类型:闸阀 2.规格、压力等级:DN32 |  | 个 | 4
42 | 031003001015 | 螺纹阀门 | 1.类型:闸阀 2.规格、压力等级:DN50 |  | 个 | 1
43 | 031003001016 | 螺纹阀门 | 1.类型:闸阀 2.规格、压力等级:DN25 |  | 个 | 1
44 | 03100301000 | 软接头(软管 | 1.材质:软接头 |  | 个 | 4
本页小计
注：为计取规费等的使用，可在表中增设其中：“定额人工费”
表—08
分部分项工程和单价措施项目清单与计价表
工程名称：消防 |  |  |  | 标段：正镶白旗第三小学消防配套设施改造项目 |  |  |  | 第 4 页 共 4 页
序号 | 项目编码 | 项目名称 | 项目特征描述 |  | 计量单位 | 工程量 | 金额（元）
[7 empty] | 综合单价 |  | 合价 | 其中
暂估价
| 4 | ） | 2.规格:DN32
45 | 031003010005 | 软接头(软管） | 1.材质:软接头 2.规格:DN50 |  | 个 | 1
46 | 031003010006 | 软接头(软管） | 1.材质:软接头 2.规格:DN150 |  | 个 | 4
47 | 031003003010 | 焊接法兰阀门 | 1.类型:水锤消除器 2.规格、压力等级:DN150 |  | 个 | 2
48 | 031003003011 | 焊接法兰阀门 | 1.类型:水锤消除器 2.规格、压力等级:DN100 |  | 个 | 2
49 | 031003003012 | 焊接法兰阀门 | 1.类型:自动泄压阀 2.规格、压力等级:DN100 |  | 个 | 2
50 | 030601002005 | 压力仪表 | 1.压力开关 |  | 台 | 2
分部小计
喷淋
51 | 030901013001 | 灭火器 | 1.灭火器 MF/ABC5 |  | 具 | 6
分部小计
措施项目
52 | 031301017001 | 脚手架搭拆 |  |  | 项 | 1
分部小计
本页小计
合 计
注：为计取规费等的使用，可在表中增设其中：“定额人工费”
表—08

## 表-11 总价措施项目清单与计价表
总价措施项目清单与计价表
工程名称：消防 |  |  | 标段：正镶白旗第三小学消防配套设施改造项目 | [5 empty] | 第 1 页 共 1 页
序号 | 项目编码 | 项目名称 |  | 计算基础 | 费率(%) | 金额(元) |  | 调整费率(%) |  | 调整后金额(元) | 备注
1 | 031302001 | 安全文明施工费
1.1 | 031302001001 | 安全文明施工与环境保护费 |  | 分部分项人工费+技术措施项目人工费 | 2
1.2 | 031302001002 | 临时设施费 |  | 分部分项人工费+技术措施项目人工费 | 1
2 | 031302005001 | 雨季施工增加费 |  | 分部分项人工费+技术措施项目人工费 | 0.5
3 | 031302006001 | 已完工程及设备保护费 |  | 分部分项人工费+技术措施项目人工费 | 0.8
4 | 03B001 | 工程定位复测费 |  | 分部分项人工费+技术措施项目人工费 | 0
5 | 031302004001 | 二次搬运费 |  | 分部分项人工费+技术措施项目人工费 | 0.1
6 | 031302002001 | 夜间施工增加费
7 | 031302002002 | 白天在地下室施工增加费 |  | 172*6
8 | 031302005002 | 冬季施工增加费
合 计
编制人（造价人员）： | [6 empty] | 复核人（造价工程师）：
注：1.“计算基础”中安全文明施工费可为“定额基价”、“定额人工费”或“定额人工费+定额机械费”，其他项目可为“定额人工费”或“定额人工费+定额机械费”。 2.按施工方案计算的措施费，若无“计算基础”和“费率”的数值，也可只填“金额”数值，但应在备注栏说明施工方案出处或计算方法。
表-11

## 表-12 其他项目清单与计价汇总表
其他项目清单与计价汇总表
工程名称：消防 |  | 标段：正镶白旗第三小学消防配套设施改造项目 |  |  | 第 1 页 共 1 页
序号 | 项目名称 |  | 金额(元) | 结算金额(元) |  | 备注
1 | 暂列金额 |  |  |  |  | 明细详见表-12-1
2 | 暂估价
2.1 | 专业工程暂估价 |  |  |  |  | 明细详见表-12-3
2.2 | 材料暂估价 |  | 一 |  |  | 明细详见表-12-2
3 | 计日工 |  |  |  |  | 明细详见表-12-4
4 | 总承包服务费 |  |  |  |  | 明细详见表-12-5
5 | 材料检验试验费 |  | 512.21
6 | 建筑工程能效测评费
7 | 工程变更及现场签证
8 | 提前竣工（赶工补偿）
9 | 无负荷联合试运转费
10 | 停窝工损失费
11 | 施工期间未完工程保护费
12 | 企业自有工人培训管理费
13 | 建筑工人实名制费
合计 |  |  | 512.21 |  |  | —
注：材料（工程设备）暂估单价进入清单项目综合单价，此处不汇总。
表-12

## 表-12-2 材料(工程设备)暂估价及调整表
材料（工程设备）暂估单价及调整表
工程名称：消防 |  |  | 标段：正镶白旗第三小学消防配套设施改造项目 | [7 empty] | 第 1 页 共 1 页
序号 | 材料(工程设备)名称、规格、型号 | 计量单位 |  | 数量 |  | 暂估(元) |  | 确认(元) |  | 差额±(元) |  |  | 备注
|  |  |  | 暂估 | 确认 | 单价 | 合价 | 单价 | 合价 | 单价 |  | 合价
1 | 自动泄压阀 DN100 | 个 |  |  |  | 495
2 | Y型过滤器 DN150 | 个 |  |  |  | 640.25
3 | 水锤消除器 DN150 | 个 |  |  |  | 530
4 | 旋流防止器 DN150 | 个 |  |  |  | 900
5 | 水泵 25LGW3-10*5(Q=1L/s;N=2.2KW) PS1=0.38Pa,PS2=0.45MPa) | 台 |  |  |  | 3740
6 | 排污泵 50WQ10-10-0.75 Q=10m³/h H=10m N=0.75KW | 台 |  |  |  | 1520
7 | 通风器 型号:BLD-600 | 台 |  |  |  | 260
8 | 玻璃管式液位显示器 | 套 |  |  |  | 120
9 | 气压罐 SQL1000*1.0(有效容积300L) | 台 |  |  |  | 4500
10 | 室外消火栓给水泵 XBD3.8/25-100L Q=25L/S H=38m N=22kW | 台 |  |  |  | 7780
11 | 室内消火栓给水泵 XBD4.9/15-80L Q=15L/S H=49m N=15kW | 台 |  |  |  | 6540
合计
总合计
注：此表由招标人填写“暂估单价”，并在备注栏说明暂估价的材料、工程设备拟用在哪些清单项目上，投标人应将上述材料、工程设备暂估单价计入工程量清单综合单价报价中。
表—12—2

## 表-13 规费、税金项目清单与计价表
规费、税金项目计价表
工程名称：消防 |  | 标段：正镶白旗第三小学消防配套设施改造项目 |  |  |  | 第 1 页 共 1 页
序号 | 项目名称 |  | 计算基础 |  | 计算基数 |  | 计算费率(%) | 金额（元）
1 | 规费 |  | 社会保险费+住房公积金+水利建设基金+环境保护税
1.1 | 社会保险费 |  | 养老失业保险+基本医疗保险+工伤保险+生育保险
(1) | 养老失业保险 |  | 分部分项人工费+组织措施项目人工费+技术措施项目人工费+分部分项人工费调整+技术措施项目人工费调整 |  |  |  | 10.5
(2) | 基本医疗保险 |  | 分部分项人工费+组织措施项目人工费+技术措施项目人工费+分部分项人工费调整+技术措施项目人工费调整 |  |  |  | 3.7
(3) | 工伤保险 |  | 分部分项人工费+组织措施项目人工费+技术措施项目人工费+分部分项人工费调整+技术措施项目人工费调整 |  |  |  | 0.4
(4) | 生育保险 |  | 分部分项人工费+组织措施项目人工费+技术措施项目人工费+分部分项人工费调整+技术措施项目人工费调整 |  |  |  | 0.3
1.2 | 住房公积金 |  | 分部分项人工费+组织措施项目人工费+技术措施项目人工费+分部分项人工费调整+技术措施项目人工费调整 |  |  |  | 3.7
1.3 | 水利建设基金 |  | 分部分项人工费+组织措施项目人工费+技术措施项目人工费+分部分项人工费调整+技术措施项目人工费调整 |  |  |  | 0.4
1.4 | 环境保护税
2 | 税金 |  | 税前工程造价 |  |  |  | 9
合 计
编制人（造价人员）： |  |  |  | 复核人（造价工程师）：
表-13