## 汇总表
正蓝旗牧草种籽繁殖场1110亩自动化灌溉系统建设项目
序号 | 工程或费用名称 | 设备安装费（万元） | 设备购置费（万元） | 费用合计（万元）
1 | 第一部分机电设备及安装工程 | 0 | 0 | 0
合计 |  |  |  | 0

## 机电设备及安装
机电设备及安装
序号 | 设备名称 | 技术参数 | 单位 | 数量 | 设备单价 （元） | 合计 |  | 总计 （元）
[6 empty] | 设备费 | 安装费
1 | 中央罐溉控制 施肥机系统 | 1.用APP对灌溉区气象 环境数据进行监测，包括空气温度、空气湿度、光照度、二氧化碳、土壤温度、土壤湿度、电导率等参数等的信息采集以及各个设备的开关状态。 2.可根据数据分析，决策等功能，控制系统能够处理传感器数据信息，利用传感器或条件输入设备作为灌溉运行的控制条件，实现智能化灌溉。 3.（1）具有自动灌溉、定时灌溉、周期灌溉、手动灌溉等多种模式，可根据需要灵活选用灌溉模式。（2）可支持手动、自动（按时、按条件自动控制）、支持多设备编组、单个、手自动切换等功能，支持远程控制、现场控制等多种控制方式。 4.可根据ET值分析智能生产施肥配方。 5.当灌溉系统出现故障。如水管破裂等，立即停止水泵运行，并报警。 6.支撑软件平台功能。 7.具有自吸功能。 8.≥10寸触摸屏，可编制的灌溉程序，单通道吸肥，流量≥10立方/h。 | 套 | 6 |  | 0 |  | 0
2 | 土壤墒情和温度传感系统 | 土壤湿度及温度监测 土壤温度 测量范围：-30℃~+70℃ 测量精度：±0.5℃ 分辨率：≤0.1℃ 土壤湿度 测量范围：0-70%(饱和) 测量精度：±3%(m³/m³) 分辨率：≤0.1% 土壤电导率 测量范围：0-5.00mS/cm 测量精度：±10% 分辨率：≤0.01mS/cm | 个 | 13 |  | 0 |  | 0
3 | 流量传感器及 配件 | 查看节点信息、传感器网络布局和数据路由路径等信息、流量范围：100~3000L/min、内置电池可用10年及以上、在设定时刻自动启动控制器、实现自动定时定量供水或定量灌溉、在设定时间内进行流量的分时积累、以实现梯度费率、长期保证测量精度、整机可靠性高、适用于多种水质、包括含砂砾、高强度耐腐蚀、极低的成本投入、无压力损失、支持正反向流量测量、可设定多种测量单位、红外通讯接口、触摸按键。 | 套 | 6 |  | 0 |  | 0
4 | 无线网桥 | 载波DC、带负载能力、驱动电流可达8A、可以挂接255个解码设备、不用中继器双绞线稳定距离不低于3KM、极限距离5KM，通讯可靠性高于传统的rs485或can总线、具有通讯稳定性、通过中继器可实现≥10km的距离传输、支持RS485工业级网络接口、支持PC232传统串口、支持互联网透传RJ45、3g\4g，防水等级不低于IP68。 | 个 | 6 |  | 0 |  | 0
5 | 电路稳压 保护箱 | 1.输入电压范围：304-456伏之间，以适应电网电压的波动。 2.输出电压精度：要求在±1% -±5%以内，确保输出电压的稳定性。 3.负载调整率：反映负载变化时输出电压的稳定性，小于1%。 4.效率：衡量电能的有效利用程度，在85%-98%之间。 5.响应时间：从输入电压变化到输出电压稳定的时间，在几十毫秒至几百毫秒。 6.过压保护值：设定的超过正常输出电压的保护阈值，额定输出电压高10% -20%。 7.欠压保护值：低于正常输出电压的保护阈值，额定输出电压低10%-20%。 8.过载能力：能够承受超过额定负载的110%-150%，持续一段时间不损坏。 9.工作温度范围：-30℃-50℃，可适应不同的环境条件。 10.防护等级：表示对灰尘、水等的防护能力，IP20-IP54。 | 个 | 6 |  | 0 |  | 0
6 | LORO网关 | 网关 通讯参数 通讯方式：LoRa无线通讯 发射功率：最大30±0.5dBm 射频频段：410.125MHz-493.125MHz 接收灵敏度：-147±1.0dBm 通讯距离：≥2Km 硬件参数 工作电压：12V~24V 12V下待机电流：40mA 12V下发送电流：900mA 数据接口 通讯接口(RS485)：9600bps 上位机(USB)：115200bps 软件功能 转发节点控制/查询信息 发送广播信息配置/查询网关运行参数节点 通讯参数 通讯方式：LoRa 无线通讯发射功率：最22±0.5dBm 射频频段：410.125MHz-493.125MHz 接收灵敏度：-147±1.0dBm 通讯距离：≥2Km 硬件参数 工作电压：6.5V~12V（典型值7.4V） 7.4V下待机电流：1.5mA±1mA 7.4V下空载工作电流：12mA-16mA 数据接口 通讯接口(RS485)：9600bps 上位机(TTL)：115200bps 软件功能 控制12V脉冲电磁阀开关通过RS485接口采集传感器数据、响应网关的控制/查询信息、配置/查询节点运行参数 | 根 | 6 |  | 0 |  | 0
7 | 3寸太阳能供电加解码一体 化电动减压阀 | 直流脉冲，12VAC，内丝接口、电源：DC 5V-30V（太阳能+18650电池≥4节） 防护等级：不低于IP67 环境温度：-10~70℃ 介质温度：0~70℃ 扭矩：60N.m支持4G兼容3G 支持远程控制太阳能直流充电采用可伸缩，完整的LORA通讯机制，2400dps通讯速率、确保丢包数据概率降到最低、驱动脉冲宽度伟20-100ms、基于433mhz的频率、可绕射障碍物 链接方式为适用于管道的口径与现场布局 解码功能： 1.工作电压：直流 12V、24V 等 2.工作电流：几十毫安至几百毫安之间 3.通讯方式：无线射频（RF）、LORA等 4.通讯距离：根据通讯方式，无线射频方式在≥10KM范围 5.响应时间：从接收到控制指令到驱动电磁阀动作的时间，在毫秒级别 6.防护等级：为IP65或以上 7.工作温度范围：-20℃至+60℃ 8.存储温度范围：可能在-40℃至+80℃ 9.输入信号格式：支持特定编码格式和协议 | 个 | 120 |  | 0 |  | 0
8 | 专用防水接头 | 1.防护等级：IP65、IP67或更高 2.工作温度：-20℃至+80℃之间，或更宽的温度范围 3.材质：外壳采用不锈钢、尼龙等，密封件为橡胶或硅胶材质 4.螺纹规格：M12、M16、M20等，以适配不同管径的电缆 5.电缆外径适用范围：4-8mm、6-12mm 6.拧紧扭矩：确保密封效果 7.插拔次数：需满足一定的耐用性 8.具有耐腐蚀性 | 个 | 315 |  | 0 |  | 0
9 | De90软 带外丝倒勾接头 | 1.材质：为聚乙烯材料。 2.公称压力：0.6MPa、0.8MPa、1.0MPa、1.25MPa、1.6MPa 。 3.工作温度在-20℃至40℃之间。 4.连接方式热熔连接、电熔连接、机械连接等。 5.尺寸规格90mm、110mm、160mm、并对应不同的壁厚。 6.密封性能能承受一定的水压而不泄漏，密封试验压力高于公称压力。 7.具备良好的抗化学腐蚀性能。 8.使用寿命≥30年 | 个 | 315 |  | 0 |  | 0
10 | 农业视频监测 系统 | 支持区域入侵侦测，越界侦测，进入区域侦测和离开区域侦等智能侦测 红外补光100m 内置加热玻璃，有效除雾 支持超低照度，0.005 Lux @F1.6（彩色），0.001 Lux @F1.6（黑白），0 Lux with IR 支持23倍光学变倍，16倍数字变倍 支持三码流技术，每路码流可独立配置分辨率及帧率 支持3D数字降噪，支持120dB宽动态 支持定时抓图与事件抓图功能 支持4G（移动、联通、电信）网络传输，兼容3G（移动、联通、电信） 开放型网络视频接口，ISAPI，GB/T28181，ISUP，萤石 支持定时任务，一键守望，一键巡航功能 支持一进一出报警，一进一出音频，最大支持256 GB MicroSD卡存储 IP66，可抗干扰，符合GB/T17626.2/3/4/5/6四级标准 支持485读取电池电量信息并进行OSD叠加 内置可插拔4G NANO物联网卡，此卡定向到互联服务器 2.5米拼接立杆，400W太阳能板，200AH电池 | 套 | 4 |  | 0 |  | 0
11 | 围栏及基础 建设 | 围栏及基础建设（3M*3M） 1.材质：不锈钢、镀锌钢。 2.钢丝直径：100-300毫米左右。 3.网孔尺寸：20×30毫米、20×50毫米等。 4.围栏高度：1.3米规格。 5.立柱间距：1-2米之间。 6.表面处理：镀锌、喷塑、浸塑等。 7.抗拉力强度：能承受较大的外力冲击。 8.防护等级：IP55、IP65。 9.安装方式：预埋式。 | 套 | 4 |  | 0 |  | 0
合计 | [5 empty] | 0 | 0 | 0