## 扉-1 招标工程量清单扉页
|  | 新建换热站--建筑与装饰工程 |  | 工程
招标工程量清单
招 标 人： |  |  | 造价咨询人：
| (单位盖章) |  |  |  | (单位资质专用章)
法定代表人 或其授权人： |  |  | 法定代表人 或其授权人：
| (签字或盖章) |  |  |  | (签字或盖章)
编 制 人： |  |  | 复 核 人：
| (造价人员签字盖专用章) |  |  |  | (造价工程师签字盖专用章)
编 制 时 间： | 年 月 日 |  | 复 核 时 间： |  | 年 月 日
扉—1

## 表-08 分部分项工程和单价措施项目清单与计价表
分部分项工程和单价措施项目清单与计价表
工程名称：新建换热站--建筑与装饰工程 |  |  |  | 标段：乌拉盖管理区北海大街工业园区新建换热站及管网项目 |  |  |  | 第 1 页 共 7 页
序号 | 项目编码 | 项目名称 | 项目特征描述 |  | 计量单位 | 工程量 | 金额（元）
[7 empty] | 综合单价 |  | 合价 | 其中
暂估价
砌筑工程
1 | 010401004001 | 多孔砖墙 | 1.砖品种、规格、强度等级:多孔砖 2.墙体类型:240mm厚 3.砂浆强度等级、配合比:水泥砂浆M10 |  | m3 | 15.94
2 | 010904003001 | 楼（地）面砂浆防水(防潮） | 1.20mm厚1:2.5水泥砂浆内掺3%防水剂 |  | m2 | 14.4
分部小计
混凝土工程
3 | 010501001001 | 垫层 | 1.混凝土种类:商品砼 2.混凝土强度等级:C15 |  | m3 | 4.13
4 | 010404001001 | 垫层 | 1.基础梁下粗砂层 |  | m3 | 15.12
5 | 010501003001 | 独立基础 | 1.混凝土种类:预拌 2.混凝土强度等级:C30 |  | m3 | 14.31
6 | 010503001001 | 基础梁 | 1.混凝土种类:预拌 2.混凝土强度等级:C30 |  | m3 | 6.09
7 | 010502001001 | 矩形柱 | 1.混凝土种类:预拌 2.混凝土强度等级:C30 |  | m3 | 1.54
8 | 010507005001 | 压顶 | 1.混凝土种类:预拌 2.混凝土强度等级:C20 |  | m3 | 2.34
9 | 010502001002 | 钢柱脚包裹混凝土 | 1.混凝土种类:预拌 2.混凝土强度等级:C25 |  | m3 | 0.89
10 | 010501006001 | 柱脚灌浆 | 1.混凝土种类:预拌 2.混凝土强度等级:C40膨胀细石混凝土 |  | m3 | 0.15
分部小计
钢筋工程
11 | 010515001009 | 现浇构件钢筋 | 1.钢筋种类、规格:直径： 6 级别：HPB300圆钢筋 |  | t | 0.047
12 | 010515001010 | 现浇构件钢筋 | 1.钢筋种类、规格:直径：8 级别： HRB400螺纹钢筋 |  | t | 0.052
13 | 010515001001 | 现浇构件钢筋 | 1.钢筋种类、规格:直径：10 级别： HRB400螺纹钢筋 |  | t | 0.045
14 | 010515001002 | 现浇构件钢筋 | 1.钢筋种类、规格:直径： 14 级别： HRB400螺纹钢筋 |  | t | 0.528
15 | 01051500100 | 现浇构件钢 | 1.钢筋种类、规格:直 |  | t | 0.351
本页小计
注：为计取规费等的使用，可在表中增设其中：“定额人工费”
表—08
分部分项工程和单价措施项目清单与计价表
工程名称：新建换热站--建筑与装饰工程 |  |  |  | 标段：乌拉盖管理区北海大街工业园区新建换热站及管网项目 |  |  |  | 第 2 页 共 7 页
序号 | 项目编码 | 项目名称 | 项目特征描述 |  | 计量单位 | 工程量 | 金额（元）
[7 empty] | 综合单价 |  | 合价 | 其中
暂估价
| 3 | 筋 | 径：18 级别： HRB400螺纹钢筋
16 | 010515001004 | 现浇构件钢筋 | 1.钢筋种类、规格:直径： 20 级别： HRB400螺纹钢筋 |  | t | 0.621
17 | 010515001005 | 现浇构件钢筋 | 1.钢筋种类、规格:直径： 22 级别： HRB400螺纹钢筋 |  | t | 0.227
18 | 010515001006 | 现浇构件钢筋 | 1.钢筋种类、规格:直径：8 级别：HPB300箍筋 |  | t | 0.013
19 | 010515001007 | 现浇构件钢筋 | 1.钢筋种类、规格:直径：8 级别： HRB400箍筋 |  | t | 0.21
20 | 010515001008 | 现浇构件钢筋 | 1.钢筋种类、规格:直径：10 级别： HRB400箍筋 |  | t | 0.432
21 | 010516003001 | 机械连接 | 1.连接方式:直螺纹连接 2.规格:φ18 |  | 个 | 12
22 | 010516003002 | 机械连接 | 1.连接方式:直螺纹连接 2.规格:φ20 |  | 个 | 128
23 | 010516003003 | 机械连接 | 1.连接方式:直螺纹连接 2.规格:φ22 |  | 个 | 4
分部小计
钢结构工程
24 | 010516002001 | 预埋铁件 | 1.钢材种类:Q235B 2.钢柱等预埋 |  | t | 0.023
25 | 010516001001 | 螺栓 | 1.螺栓种类:地脚螺栓 2.规格:M24 |  | t | 0.051
26 | 010603001001 | 钢柱 | 1.钢材品种、规格:Q235 焊接H型钢 2.单根柱质量:3t以内 3.制作、安装、构件运输5km |  | t | 2.38
27 | 010604001001 | 钢梁 | 1.钢材品种、规格:Q235 焊接H型钢 2.单根质量:1.5t以内 3.制作、安装、构件运输5km |  | t | 1.71
28 | 010606002001 | 钢檩条 | 1.钢材品种、规格:Q235 2.构件类型:C型钢 3.安装高度:综合 |  | t | 3.007
本页小计
注：为计取规费等的使用，可在表中增设其中：“定额人工费”
表—08
分部分项工程和单价措施项目清单与计价表
工程名称：新建换热站--建筑与装饰工程 |  |  |  | 标段：乌拉盖管理区北海大街工业园区新建换热站及管网项目 |  |  |  | 第 3 页 共 7 页
序号 | 项目编码 | 项目名称 | 项目特征描述 |  | 计量单位 | 工程量 | 金额（元）
[7 empty] | 综合单价 |  | 合价 | 其中
暂估价
4.制作、安装、构件运输5km
29 | 010606001001 | 钢支撑、钢拉条 | 1.钢材品种、规格:Q235 2.构件类型:φ12、φ20 3.制作、安装、构件运输5km |  | t | 0.344
30 | 010606001004 | 钢支撑 | 1.钢材品种、规格:Q235 2.构件类型:型材 3.制作、安装、构件运输5km |  | t | 0.581
31 | 010603001002 | 钢柱 | 1.柱类型:门窗柱（槽钢） 2.钢材品种、规格:Q235B 3.单根柱质量:3t以内 4.制作、安装等 |  | t | 0.785
32 | 010604001002 | 钢梁 | 1.梁类型:门框梁、雨篷梁（槽钢） 2.钢材品种、规格:Q235B 3.单根质量:1.5t以内 4.制作、安装等 |  | t | 0.096
33 | 040901010001 | 高强螺栓 | 1.材料规格:M12 |  | 套 | 128
34 | 011405001001 | 喷砂除锈 | 1.名称:喷砂除锈 2.除锈等级:St2 |  | t | 8.954
35 | 011407005001 | 金属构件刷防火涂料 | 1.喷刷防火涂料构件名称:钢柱、柱撑 2.防火等级要求:耐火极限2.5h、涂层厚度≥43mm |  | m2 | 107.61
36 | 011407005002 | 金属构件刷防火涂料 | 1.喷刷防火涂料构件名称:钢梁、系杆、水撑、屋顶承重构件 2.防火等级要求:耐火极限1.5h、涂层厚度≥27mm |  | m2 | 403.71
37 | 011405001002 | 金属面防腐漆 | 底漆：红丹醇酸防锈漆2遍20~30um 中间漆：醇酸防锈漆1遍50~60um 面漆：醇酸调和漆2遍40~50um |  | m2 | 511.32
分部小计
金属结构墙面工程
38 | 010605002003 | 钢板墙板 | 1.0.4mm厚彩色钢板面板+120厚岩棉板+0.9mm厚金属装饰面板 |  | m2 | 165.52
本页小计
注：为计取规费等的使用，可在表中增设其中：“定额人工费”
表—08
分部分项工程和单价措施项目清单与计价表
工程名称：新建换热站--建筑与装饰工程 |  |  |  | 标段：乌拉盖管理区北海大街工业园区新建换热站及管网项目 |  |  |  | 第 4 页 共 7 页
序号 | 项目编码 | 项目名称 | 项目特征描述 |  | 计量单位 | 工程量 | 金额（元）
[7 empty] | 综合单价 |  | 合价 | 其中
暂估价
分部小计
金属结构屋面工程
39 | 010901002005 | 成品复合板屋面 | 1.0.5mm厚彩色钢板面板 2.120mm厚岩棉板 3.1.5mm厚聚氯乙烯防水卷材 4.0.9mm厚金属装饰面板 |  | m2 | 241.5
40 | 010901002002 | 雨篷屋面 | 1.上层:单层彩钢板 2.规格:0.5厚YX28-205-820 |  | m2 | 10.8
41 | 010901002003 | 雨篷屋面 | 1.下层:单层彩钢板 2.规格:0.5厚YX28-205-820 |  | m2 | 10.8
分部小计
门窗工程
42 | 010807001001 | 金属（塑钢、断桥）窗 | 1.60系列单框双玻断桥铝合金平开窗（5+12A+5）mm |  | m2 | 20.16
43 | 010802004001 | 防盗门 | 1.钢制保温防盗门 |  | m2 | 9.72
44 | 010803002001 | 防火卷帘(闸）门 | 1.电动铝合金卷帘门，设置手动开启装置 |  | m2 | 12.96
分部小计
楼地面工程
45 | 010101001001 | 平整场地 | 1.素土夯实 |  | m2 | 207.22
46 | 010404001002 | 垫层 | 1.150mm厚3:7灰土垫层 |  | m3 | 31.08
47 | 010501001002 | 垫层 | 1.混凝土种类:商品砼 2.混凝土强度等级:C15 |  | m3 | 12.43
48 | 011101006001 | 平面砂浆找平层 | 1.素水泥浆一道 |  | m2 | 207.22
49 | 011101003001 | 细石混凝土楼地面 | 1.40mm厚C20细石混凝土 |  | m2 | 207.22
50 | 011105003001 | 块料踢脚线 | 1.陶瓷踢脚线 |  | m2 | 6.39
分部小计
内墙面工程
51 | 011201001001 | 墙面一般抹灰 | 1.墙体类型:内墙 2.装饰面材料种类:15mm厚水泥砂浆 |  | m2 | 81.12
分部小计
本页小计
注：为计取规费等的使用，可在表中增设其中：“定额人工费”
表—08
分部分项工程和单价措施项目清单与计价表
工程名称：新建换热站--建筑与装饰工程 |  |  |  | 标段：乌拉盖管理区北海大街工业园区新建换热站及管网项目 |  |  |  | 第 5 页 共 7 页
序号 | 项目编码 | 项目名称 | 项目特征描述 |  | 计量单位 | 工程量 | 金额（元）
[7 empty] | 综合单价 |  | 合价 | 其中
暂估价
外墙面工程
52 | 011201002002 | 墙面装饰抹灰 | 1.墙体类型:外墙 2.装饰面材料种类:15mm厚1:3水泥砂浆找平 |  | m2 | 81.12
53 | 011001003001 | 保温隔热墙面 | 1.保温隔热部位:墙体 2.保温隔热面层材料品种、规格、性能:80mm厚岩棉板,容重140kg/m3 3.抹第一道4mm厚聚合物抗裂砂浆，压入耐碱玻璃纤维网格布 4.抹第二道4mm厚聚合物抗裂砂浆，压入耐碱玻璃纤维网格布 |  | m2 | 85.7
54 | 011001003003 | 保温隔热墙面 | 1.保温隔热部位:外墙延伸至当地冻深1.8m以下 2.保温隔热面层材料品种、规格、性能:80mm厚挤塑聚苯板 |  | m2 | 107.96
55 | 011001003002 | 保温隔热墙面 | 1.窗台处30mm厚无机轻集料保温砂浆 |  | m2 | 19.19
56 | 011407001001 | 墙面喷刷涂料 | 1.腻子种类:刮柔性耐水2遍腻子 2.涂料品种、喷刷遍数:2遍涂料 |  | m2 | 98.9
分部小计
室外工程
散水（12J1-152-散2）
57 | 010101001002 | 素土夯实 | 1.素土夯实 |  | m2 | 46.43
58 | 010404001005 | 垫层 | 1.300mm厚中粗砂防冻层 |  | m3 | 13.93
59 | 010404001003 | 垫层 | 1.150mm厚3:7灰土垫层 |  | m3 | 6.96
60 | 010507001002 | 散水 | 1.40mm厚C20预拌细石混凝土 |  | m2 | 46.43
61 | 010904004001 | 嵌填缝 | 1.部位:散水与外墙交接处柔性防水材料填缝 2.材料种类:沥青砂浆 |  | m | 47.9
分部小计
台阶（12J1-155-台8）
本页小计
注：为计取规费等的使用，可在表中增设其中：“定额人工费”
表—08
分部分项工程和单价措施项目清单与计价表
工程名称：新建换热站--建筑与装饰工程 |  |  |  | 标段：乌拉盖管理区北海大街工业园区新建换热站及管网项目 |  |  |  | 第 6 页 共 7 页
序号 | 项目编码 | 项目名称 | 项目特征描述 |  | 计量单位 | 工程量 | 金额（元）
[7 empty] | 综合单价 |  | 合价 | 其中
暂估价
62 | 010101001003 | 素土夯实 | 1.素土夯实 |  | m2 | 13.56
63 | 010404001008 | 垫层 | 1.300mm厚中粗砂防冻层 |  | m3 | 4.07
64 | 010404001004 | 垫层 | 1.300mm厚3:7灰土垫层 |  | m3 | 4.07
65 | 010507004001 | 台阶 | 1.混凝土种类:预拌 2.混凝土强度等级:100mm厚C15 |  | m2 | 13.56
66 | 011107001001 | 石材台阶面 | 1.找平层厚度、砂浆配合比:30mm厚1：3干硬性水泥砂浆 2.面层材料品种、规格、颜色:80~120厚长条石 |  | m2 | 13.56
分部小计
坡道（12J1-156-坡2）
67 | 010101001004 | 素土夯实 | 1.素土夯实 |  | m2 | 12.09
68 | 010404001007 | 垫层 | 1.300mm厚中粗砂防冻层 |  | m3 | 3.63
69 | 010404001006 | 垫层 | 1.300mm厚3:7灰土垫层 |  | m3 | 3.63
70 | 010507001001 | 混凝土坡道 | 1.100mm厚C20预拌混凝土 |  | m2 | 12.09
分部小计
措施项目
71 | 011702001001 | 基础垫层 | 1.复合模板制作、安拆 |  | m2 | 8.12
72 | 011702001002 | 独立基础 | 1.复合模板制作、安拆 |  | m2 | 36.24
73 | 011702005001 | 基础梁 | 1.复合模板 钢支撑制作、安拆 |  | m2 | 47.96
74 | 011702028001 | 压顶 | 1.复合模板 木支撑制作、安拆 |  | m | 59.98
75 | 011702027001 | 台阶 | 1.复合模板 木支撑制作、安拆 |  | m2 | 13.56
76 | 011702002001 | 矩形柱（包含柱脚灌浆） | 1.复合模板 钢支撑制作、安拆 |  | m2 | 13.51
77 | 011702002002 | 柱包角混凝土模板 | 1.复合模板 钢支撑制作、安拆 |  | m2 | 6.6
78 | 011701001001 | 综合脚手架 | 1.建筑结构形式:钢结构 2.檐口高度:4.8 |  | m2 | 226.66
79 | 011703001001 | 垂直运输 | 1.建筑物建筑类型及结构形式:钢结构 2.建筑物檐口高度、层数:4.8m、单层 |  | m2 | 226.66
分部小计
本页小计
注：为计取规费等的使用，可在表中增设其中：“定额人工费”
表—08
分部分项工程和单价措施项目清单与计价表
工程名称：新建换热站--建筑与装饰工程 |  |  |  | 标段：乌拉盖管理区北海大街工业园区新建换热站及管网项目 |  |  |  | 第 7 页 共 7 页
合 计
注：为计取规费等的使用，可在表中增设其中：“定额人工费”
表—08

## 表-11 总价措施项目清单与计价表
总价措施项目清单与计价表
工程名称：新建换热站--建筑与装饰工程 |  |  | 标段：乌拉盖管理区北海大街工业园区新建换热站及管网项目 | [5 empty] | 第 1 页 共 1 页
序号 | 项目编码 | 项目名称 |  | 计算基础 | 费率(%) | 金额(元) |  | 调整费率(%) |  | 调整后金额(元) | 备注
1 | 011707001 | 安全文明施工费
1.1 | 011707001001 | 安全文明施工与环境保护费 |  | 分部分项人工费+技术措施项目人工费 | 5.5
1.2 | 011707001002 | 临时设施费 |  | 分部分项人工费+技术措施项目人工费 | 2
2 | 011707005001 | 雨季施工增加费 |  | 分部分项人工费+技术措施项目人工费 | 0.5
3 | 011707007001 | 已完工程及设备保护费 |  | 分部分项人工费+技术措施项目人工费 | 0.8
4 | 01B001 | 工程定位复测费 |  | 分部分项人工费+技术措施项目人工费 | 0.3
5 | 011707004001 | 二次搬运费 |  | 分部分项人工费+技术措施项目人工费 | 0.1
6 | 011707002001 | 夜间施工增加费
7 | 011707002002 | 白天在地下室施工增加费
8 | 011707005002 | 冬季施工增加费
合 计
编制人（造价人员）： | [6 empty] | 复核人（造价工程师）：
注：1.“计算基础”中安全文明施工费可为“定额基价”、“定额人工费”或“定额人工费+定额机械费”，其他项目可为“定额人工费”或“定额人工费+定额机械费”。 2.按施工方案计算的措施费，若无“计算基础”和“费率”的数值，也可只填“金额”数值，但应在备注栏说明施工方案出处或计算方法。
表-11

## 表-12 其他项目清单与计价汇总表
其他项目清单与计价汇总表
工程名称：新建换热站--建筑与装饰工程 |  | 标段：乌拉盖管理区北海大街工业园区新建换热站及管网项目 |  |  | 第 1 页 共 1 页
序号 | 项目名称 |  | 金额(元) | 结算金额(元) |  | 备注
1 | 暂列金额 |  |  |  |  | 明细详见表-12-1
2 | 暂估价
2.1 | 专业工程暂估价 |  |  |  |  | 明细详见表-12-3
2.2 | 材料暂估价 |  | 一 |  |  | 明细详见表-12-2
3 | 计日工 |  |  |  |  | 明细详见表-12-4
4 | 总承包服务费 |  |  |  |  | 明细详见表-12-5
5 | 材料检验试验费 |  | 679.98
6 | 建筑工程能效测评费
7 | 工程变更及现场签证
8 | 提前竣工（赶工补偿）
9 | 无负荷联合试运转费
10 | 停窝工损失费
11 | 施工期间未完工程保护费
12 | 企业自有工人培训管理费
13 | 建筑工人实名制费
合计 |  |  | 679.98 |  |  | —
注：材料（工程设备）暂估单价进入清单项目综合单价，此处不汇总。
表-12

## 表-12-1 暂列金额表
暂列金额明细表
工程名称：新建换热站--建筑与装饰工程 |  | 标段：乌拉盖管理区北海大街工业园区新建换热站及管网项目 |  |  | 第 1 页 共 1 页
序号 | 项目名称 |  | 计量单位 | 暂定金额（元） |  | 备注
合 计 | [5 empty] | —
注：此表由招标人填写，如不能详列，也可只列暂列金额总额，投标人应将上述暂列金额计入投标总价中。
表—12—1

## 表-12-2 材料(工程设备)暂估价及调整表
材料（工程设备）暂估单价及调整表
工程名称：新建换热站--建筑与装饰工程 |  |  | 标段：乌拉盖管理区北海大街工业园区新建换热站及管网项目 | [7 empty] | 第 1 页 共 1 页
序号 | 材料(工程设备)名称、规格、型号 | 计量单位 |  | 数量 |  | 暂估(元) |  | 确认(元) |  | 差额±(元) |  |  | 备注
|  |  |  | 暂估 | 确认 | 单价 | 合价 | 单价 | 合价 | 单价 |  | 合价
合计
总合计
注：此表由招标人填写“暂估单价”，并在备注栏说明暂估价的材料、工程设备拟用在哪些清单项目上，投标人应将上述材料、工程设备暂估单价计入工程量清单综合单价报价中。
表—12—2

## 表-13 规费、税金项目清单与计价表
规费、税金项目计价表
工程名称：新建换热站--建筑与装饰工程 |  | 标段：乌拉盖管理区北海大街工业园区新建换热站及管网项目 |  |  |  | 第 1 页 共 1 页
序号 | 项目名称 |  | 计算基础 |  | 计算基数 |  | 计算费率(%) | 金额（元）
1 | 规费 |  | 社会保险费+住房公积金+水利建设基金+环境保护税
1.1 | 社会保险费 |  | 养老失业保险+基本医疗保险+工伤保险+生育保险
(1) | 养老失业保险 |  | 分部分项人工费+组织措施项目人工费+技术措施项目人工费+分部分项人工费调整+技术措施项目人工费调整 |  |  |  | 10.5
(2) | 基本医疗保险 |  | 分部分项人工费+组织措施项目人工费+技术措施项目人工费+分部分项人工费调整+技术措施项目人工费调整 |  |  |  | 3.7
(3) | 工伤保险 |  | 分部分项人工费+组织措施项目人工费+技术措施项目人工费+分部分项人工费调整+技术措施项目人工费调整 |  |  |  | 0.4
(4) | 生育保险 |  | 分部分项人工费+组织措施项目人工费+技术措施项目人工费+分部分项人工费调整+技术措施项目人工费调整 |  |  |  | 0.3
1.2 | 住房公积金 |  | 分部分项人工费+组织措施项目人工费+技术措施项目人工费+分部分项人工费调整+技术措施项目人工费调整 |  |  |  | 3.7
1.3 | 水利建设基金 |  | 分部分项人工费+组织措施项目人工费+技术措施项目人工费+分部分项人工费调整+技术措施项目人工费调整 |  |  |  | 0.4
1.4 | 环境保护税
2 | 税金 |  | 税前工程造价 |  |  |  | 9
合 计
编制人（造价人员）： |  |  |  | 复核人（造价工程师）：
表-13