## 扉-1 招标工程量清单扉页
|  | 新建换热站--采暖工程 |  | 工程
招标工程量清单
招 标 人： |  |  | 造价咨询人：
| (单位盖章) |  |  |  | (单位资质专用章)
法定代表人 或其授权人： |  |  | 法定代表人 或其授权人：
| (签字或盖章) |  |  |  | (签字或盖章)
编 制 人： |  |  | 复 核 人：
| (造价人员签字盖专用章) |  |  |  | (造价工程师签字盖专用章)
编 制 时 间： | 年 月 日 |  | 复 核 时 间： |  | 年 月 日
扉—1

## 表-08 分部分项工程和单价措施项目清单与计价表
分部分项工程和单价措施项目清单与计价表
工程名称：新建换热站--采暖工程 |  |  |  | 标段：乌拉盖管理区北海大街工业园区新建换热站及管网项目 |  |  |  | 第 1 页 共 2 页
序号 | 项目编码 | 项目名称 | 项目特征描述 |  | 计量单位 | 工程量 | 金额（元）
[7 empty] | 综合单价 |  | 合价 | 其中
暂估价
整个项目
1 | 031001002001 | 无缝钢管 DN70 | 1.安装部位:室内 2.介质:热水 3.规格、压力等级:无缝钢管 DN70 4.连接形式:焊接 5.压力试验及吹、洗设计要求:水压试验及水冲洗 |  | m | 92.8
2 | 031001002004 | 无缝钢管 DN32 | 1.安装部位:室内 2.介质:热水 3.规格、压力等级:无缝钢管 DN32 4.连接形式:焊接 5.压力试验及吹、洗设计要求:水压试验及水冲洗 |  | m | 88
3 | 031002001001 | 管道支架 |  |  | kg | 101.39
4 | 031201003001 | 金属结构刷油 | 1.名称:金属结构刷油 2.除锈级别:手工除轻锈 3.油漆品种:银粉漆 4.涂刷遍数、漆膜厚度:2遍 |  | kg | 101.39
5 | 031002003001 | 穿楼板套管 DN70 | 1.名称、类型:穿楼板套管 2.材质:钢制 3.规格:DN70 4.附件:预留孔洞 |  | 个 | 6
6 | 031201001001 | 管道刷油 | 1.名称:管道刷油 2.除锈级别:手工除轻锈 3.油漆品种:防锈漆、银粉漆 4.涂刷遍数、漆膜厚度:各两遍 |  | m2 | 33.75
7 | 031201001002 | 明装管道刷油 | 1.名称:明装管道刷油 2.油漆品种:银粉漆 3.涂刷遍数、漆膜厚度:两遍 |  | m2 | 33.75
8 | 031208002001 | 管道绝热 | 1.绝热材料品种:橡塑保温 2.绝热厚度:40mm 3.管道外径:DN50以内 |  | m3 | 0.96
9 | 031208002002 | 管道绝热 | 1.绝热材料品种:橡塑保温 2.绝热厚度:40mm 3.管道外径:DN80以内 |  | m3 | 1.41
10 | 031208007001 | 防潮层、保护层 | 1.材料:玻璃丝布 |  | m2 | 1
本页小计
注：为计取规费等的使用，可在表中增设其中：“定额人工费”
表—08
分部分项工程和单价措施项目清单与计价表
工程名称：新建换热站--采暖工程 |  |  |  | 标段：乌拉盖管理区北海大街工业园区新建换热站及管网项目 |  |  |  | 第 2 页 共 2 页
序号 | 项目编码 | 项目名称 | 项目特征描述 |  | 计量单位 | 工程量 | 金额（元）
[7 empty] | 综合单价 |  | 合价 | 其中
暂估价
2.层数:2层
11 | 031201001003 | 保温外刷油 | 1.名称:保温外刷油 2.油漆品种:玻璃钢漆 3.涂刷遍数、漆膜厚度:两遍 |  | m2 | 86.2
12 | 031003003001 | 法兰蝶阀 DN70 1.6Mpa | 1.类型:蝶阀 2.材质:钢制 3.规格、压力等级:DN70 1.6Mpa 4.连接形式:法兰连接 |  | 个 | 6
13 | 031003001001 | 温控阀 DN32 | 1.类型:温控阀 2.材质:铜芯 3.规格、压力等级:DN32 1.6Mpa 4.连接形式:丝扣连接 |  | 个 | 8
14 | 031003001003 | 球阀 DN32 | 1.类型:球阀 2.材质:铜芯 3.规格、压力等级:DN32 1.6Mpa 4.连接形式:丝扣连接 |  | 个 | 8
15 | 031003001002 | 泄水阀 DN32 | 1.类型:泄水阀 2.材质:铜芯 3.规格、压力等级:DN32 1.6Mpa 4.连接形式:丝扣连接 |  | 个 | 16
16 | 031005001001 | 铸铁细柱散热器TX4-6-6（8） 20片/组 | 1.型号、规格:铸铁细柱散热器TX4-6-6（8） 20片/组 2.安装方式:挂装 |  | 组 | 12
17 | 031201001004 | 保温外刷油 | 1.名称:保温外刷油 2.油漆品种:玻璃钢漆 3.涂刷遍数、漆膜厚度:两遍 |  | m2 | 86.2
分部小计
措施项目
本页小计
合 计
注：为计取规费等的使用，可在表中增设其中：“定额人工费”
表—08

## 表-11 总价措施项目清单与计价表
总价措施项目清单与计价表
工程名称：新建换热站--采暖工程 |  |  | 标段：乌拉盖管理区北海大街工业园区新建换热站及管网项目 | [5 empty] | 第 1 页 共 1 页
序号 | 项目编码 | 项目名称 |  | 计算基础 | 费率(%) | 金额(元) |  | 调整费率(%) |  | 调整后金额(元) | 备注
1 | 031302001 | 安全文明施工费
1.1 | 031302001001 | 安全文明施工与环境保护费 |  | 分部分项人工费+技术措施项目人工费 | 2
1.2 | 031302001002 | 临时设施费 |  | 分部分项人工费+技术措施项目人工费 | 1
2 | 031302005001 | 雨季施工增加费 |  | 分部分项人工费+技术措施项目人工费 | 0.5
3 | 031302006001 | 已完工程及设备保护费 |  | 分部分项人工费+技术措施项目人工费 | 0.8
4 | 03B001 | 工程定位复测费 |  | 分部分项人工费+技术措施项目人工费 | 0
5 | 031302004001 | 二次搬运费 |  | 分部分项人工费+技术措施项目人工费 | 0.1
6 | 03B002 | 特殊地区施工增加费 |  | 分部分项人工费+技术措施项目人工费 | 1.5
7 | 031302002001 | 夜间施工增加费
8 | 031302002002 | 白天在地下室施工增加费
9 | 031302005002 | 冬季施工增加费
合 计
编制人（造价人员）： | [6 empty] | 复核人（造价工程师）：
注：1.“计算基础”中安全文明施工费可为“定额基价”、“定额人工费”或“定额人工费+定额机械费”，其他项目可为“定额人工费”或“定额人工费+定额机械费”。 2.按施工方案计算的措施费，若无“计算基础”和“费率”的数值，也可只填“金额”数值，但应在备注栏说明施工方案出处或计算方法。
表-11

## 表-12 其他项目清单与计价汇总表
其他项目清单与计价汇总表
工程名称：新建换热站--采暖工程 |  | 标段：乌拉盖管理区北海大街工业园区新建换热站及管网项目 |  |  | 第 1 页 共 1 页
序号 | 项目名称 |  | 金额(元) | 结算金额(元) |  | 备注
1 | 暂列金额 |  |  |  |  | 明细详见表-12-1
2 | 暂估价 |  | 850000
2.1 | 专业工程暂估价 |  | 850000 |  |  | 明细详见表-12-3
2.2 | 材料暂估价 |  | 一 |  |  | 明细详见表-12-2
3 | 计日工 |  |  |  |  | 明细详见表-12-4
4 | 总承包服务费 |  |  |  |  | 明细详见表-12-5
5 | 材料检验试验费
6 | 建筑工程能效测评费
7 | 工程变更及现场签证
8 | 提前竣工（赶工补偿）
9 | 无负荷联合试运转费
10 | 停窝工损失费
11 | 施工期间未完工程保护费
12 | 企业自有工人培训管理费
13 | 建筑工人实名制费
合计 |  |  | 850000 |  |  | —
注：材料（工程设备）暂估单价进入清单项目综合单价，此处不汇总。
表-12

## 表-12-1 暂列金额表
暂列金额明细表
工程名称：新建换热站--采暖工程 |  | 标段：乌拉盖管理区北海大街工业园区新建换热站及管网项目 |  |  | 第 1 页 共 1 页
序号 | 项目名称 |  | 计量单位 | 暂定金额（元） |  | 备注
合 计 | [5 empty] | —
注：此表由招标人填写，如不能详列，也可只列暂列金额总额，投标人应将上述暂列金额计入投标总价中。
表—12—1

## 表-12-2 材料(工程设备)暂估价及调整表
材料（工程设备）暂估单价及调整表
工程名称：新建换热站--采暖工程 |  |  | 标段：乌拉盖管理区北海大街工业园区新建换热站及管网项目 | [7 empty] | 第 1 页 共 1 页
序号 | 材料(工程设备)名称、规格、型号 | 计量单位 |  | 数量 |  | 暂估(元) |  | 确认(元) |  | 差额±(元) |  |  | 备注
|  |  |  | 暂估 | 确认 | 单价 | 合价 | 单价 | 合价 | 单价 |  | 合价
合计
总合计
注：此表由招标人填写“暂估单价”，并在备注栏说明暂估价的材料、工程设备拟用在哪些清单项目上，投标人应将上述材料、工程设备暂估单价计入工程量清单综合单价报价中。
表—12—2

## 表-13 规费、税金项目清单与计价表
规费、税金项目计价表
工程名称：新建换热站--采暖工程 |  | 标段：乌拉盖管理区北海大街工业园区新建换热站及管网项目 |  |  |  | 第 1 页 共 1 页
序号 | 项目名称 |  | 计算基础 |  | 计算基数 |  | 计算费率(%) | 金额（元）
1 | 规费 |  | 社会保险费+住房公积金+水利建设基金+环境保护税
1.1 | 社会保险费 |  | 养老失业保险+基本医疗保险+工伤保险+生育保险
(1) | 养老失业保险 |  | 分部分项人工费+组织措施项目人工费+技术措施项目人工费+分部分项人工费调整+技术措施项目人工费调整 |  |  |  | 10.5
(2) | 基本医疗保险 |  | 分部分项人工费+组织措施项目人工费+技术措施项目人工费+分部分项人工费调整+技术措施项目人工费调整 |  |  |  | 3.7
(3) | 工伤保险 |  | 分部分项人工费+组织措施项目人工费+技术措施项目人工费+分部分项人工费调整+技术措施项目人工费调整 |  |  |  | 0.4
(4) | 生育保险 |  | 分部分项人工费+组织措施项目人工费+技术措施项目人工费+分部分项人工费调整+技术措施项目人工费调整 |  |  |  | 0.3
1.2 | 住房公积金 |  | 分部分项人工费+组织措施项目人工费+技术措施项目人工费+分部分项人工费调整+技术措施项目人工费调整 |  |  |  | 3.7
1.3 | 水利建设基金 |  | 分部分项人工费+组织措施项目人工费+技术措施项目人工费+分部分项人工费调整+技术措施项目人工费调整 |  |  |  | 0.4
1.4 | 环境保护税
2 | 税金 |  | 税前工程造价 |  |  |  | 9
合 计
编制人（造价人员）： |  |  |  | 复核人（造价工程师）：
表-13