## 扉-1 招标工程量清单扉页
|  | 管网--采暖外网工程 |  | 工程
招标工程量清单
招 标 人： |  |  | 造价咨询人：
| (单位盖章) |  |  |  | (单位资质专用章)
法定代表人 或其授权人： |  |  | 法定代表人 或其授权人：
| (签字或盖章) |  |  |  | (签字或盖章)
编 制 人： |  |  | 复 核 人：
| (造价人员签字盖专用章) |  |  |  | (造价工程师签字盖专用章)
编 制 时 间： | 年 月 日 |  | 复 核 时 间： |  | 年 月 日
扉—1

## 表-08 分部分项工程和单价措施项目清单与计价表
分部分项工程和单价措施项目清单与计价表
工程名称：管网--采暖外网工程 |  |  |  | 标段：乌拉盖管理区北海大街工业园区新建换热站及管网项目 |  |  |  | 第 1 页 共 4 页
序号 | 项目编码 | 项目名称 | 项目特征描述 |  | 计量单位 | 工程量 | 金额（元）
[7 empty] | 综合单价 |  | 合价 | 其中
暂估价
整个项目
1 | 040501005008 | 预制直埋式保温管 DN300 | 1.名称:预制直埋式保温管 DN300 1.6Mpa 2.材质及规格:双面螺旋缝焊接钢管 Q235 φ325*7 3.接口方式:双面埋焊接 4.保温做法:硬质聚氨酯保温，密度不小于60kg/m，厚度详见图纸 5.管道检验及试验的要求:水压试验及水冲洗 6.附件:含套袖补口 |  | m | 38
2 | 040501005002 | 预制直埋式保温管 DN250 | 1.名称:预制直埋式保温管 DN250 1.6Mpa 2.材质及规格:双面螺旋缝焊接钢管 Q235 φ273*6 3.接口方式:双面埋焊接 4.保温做法:硬质聚氨酯保温，密度不小于60kg/m，厚度详见图纸 5.管道检验及试验的要求:水压试验及水冲洗 6.附件:含套袖补口 |  | m | 1032
3 | 040501005003 | 预制直埋式保温管 DN200 | 1.名称:预制直埋式保温管 DN200 1.6Mpa 2.材质及规格:双面螺旋缝焊接钢管 Q235 φ219*6 3.接口方式:双面埋焊接 4.保温做法:硬质聚氨酯保温，密度不小于60kg/m，厚度详见图纸 5.管道检验及试验的要求:水压试验及水冲洗 6.附件:含套袖补口 |  | m | 60
4 | 040502002006 | 90°预制保温弯头 DN250 | 1.名称:90°预制保温弯头 DN250 2.材质及规格:Q235B PN16 δ=9mm R=2.5D 3.接口形式:焊接 |  | 个 | 6
5 | 040502002002 | 预制T型三通 DN250*200 | 1.名称:预制T型三通 DN250*200 2.材质及规格:Q235B PN16 |  | 个 | 5
本页小计
注：为计取规费等的使用，可在表中增设其中：“定额人工费”
表—08
分部分项工程和单价措施项目清单与计价表
工程名称：管网--采暖外网工程 |  |  |  | 标段：乌拉盖管理区北海大街工业园区新建换热站及管网项目 |  |  |  | 第 2 页 共 4 页
序号 | 项目编码 | 项目名称 | 项目特征描述 |  | 计量单位 | 工程量 | 金额（元）
[7 empty] | 综合单价 |  | 合价 | 其中
暂估价
3.接口形式:焊接
6 | 040502002003 | 预制跨越三通 DN250*200 | 1.名称:预制跨越三通 DN250*200 2.材质及规格:Q235B PN16 3.接口形式:焊接 |  | 个 | 5
7 | 040504001003 | 阀门检查井 2000mm*2720mm*1900mm | 1.名称:阀门检查井 2.尺寸:2000mm*2720mm*1900mm |  | 座 | 1
8 | 040504001001 | 阀门检查井 2585mm*1900mm*1900mm | 1.名称:阀门检查井 2.尺寸:2585mm*1900mm*1900mm |  | 座 | 5
9 | 040504001004 | 阀门检查井 2640mm*1500mm*2000mm | 1.名称:阀门检查井 2.尺寸: 2640mm*1500mm*2000mm |  | 座 | 1
10 | 040502005001 | 金属硬密封蝶阀 DN200 | 1.名称:金属硬密封蝶阀 DN200 2.材质及规格:Q235B PN16 D363H-25C 3.连接方式:法兰连接 |  | 个 | 10
11 | 040502005005 | 金属硬密封蝶阀 DN250 | 1.名称:金属硬密封蝶阀 DN250 2.材质及规格:Q235B PN16 D363H-25C 3.连接方式:法兰连接 |  | 个 | 2
12 | 040502005006 | 金属硬密封蝶阀 DN300 | 1.名称:金属硬密封蝶阀 DN300 2.材质及规格:Q235B PN16 D363H-25C 3.连接方式:法兰连接 |  | 个 | 2
13 | 040502005002 | 泄水阀 DN100 | 1.名称:泄水阀 DN100 2.材质及规格:Q235B PN16 Q61H-25C 3.连接方式:法兰连接 |  | 个 | 2
14 | 040502005004 | 泄水阀 DN80 | 1.名称:泄水阀 DN80 2.材质及规格:Q235B PN16 Q61H-25C 3.连接方式:法兰连接 |  | 个 | 12
15 | 040502005003 | 放气阀 DN25 | 1.名称:放气阀 DN25 2.材质及规格:Q235B PN16 Q61H-25C 3.连接方式:螺纹连接 |  | 个 | 12
16 | 04050200500 | 放气阀 DN2 | 1.名称:放气阀 DN20 |  | 个 | 2
本页小计
注：为计取规费等的使用，可在表中增设其中：“定额人工费”
表—08
分部分项工程和单价措施项目清单与计价表
工程名称：管网--采暖外网工程 |  |  |  | 标段：乌拉盖管理区北海大街工业园区新建换热站及管网项目 |  |  |  | 第 3 页 共 4 页
序号 | 项目编码 | 项目名称 | 项目特征描述 |  | 计量单位 | 工程量 | 金额（元）
[7 empty] | 综合单价 |  | 合价 | 其中
暂估价
| 7 | 0 | 2.材质及规格:Q235B PN16 Q61H-25C 3.连接方式:螺纹连接
17 | 040502006005 | 平焊法兰 DN300 | 1.名称:平焊法兰 DN300 2.连接方式:法兰连接 |  | 个 | 2
18 | 040502006001 | 平焊法兰 DN250 | 1.名称:平焊法兰 DN250 2.连接方式:法兰连接 |  | 个 | 2
19 | 040502006004 | 平焊法兰 DN200 | 1.名称:平焊法兰 DN200 2.连接方式:法兰连接 |  | 个 | 10
20 | 040502006003 | 平焊法兰 DN100 | 1.名称:平焊法兰 DN100 2.连接方式:法兰连接 |  | 个 | 2
21 | 040502006002 | 平焊法兰 DN80 | 1.名称:平焊法兰 DN80 2.连接方式:法兰连接 |  | 个 | 12
22 | 040502006006 | 盲板 DN300 | 1.名称:盲板 DN300 2.连接方式:法兰连接 |  | 组 | 2
23 | 040502006008 | 盲板 DN200 | 1.名称:盲板 DN200 2.连接方式:法兰连接 |  | 组 | 10
24 | 040501005004 | 泄水保温管 DN100 | 1.名称:预制直埋式保温管 DN100 1.6Mpa 2.材质及规格:无缝钢管 Q235 φ108*5 3.接口方式:双面埋焊接 4.保温做法:硬质聚氨酯保温，密度不小于60kg/m，厚度详见图纸 5.管道检验及试验的要求:水压试验及水冲洗 6.附件:含套袖补口 |  | m | 8
25 | 040501005006 | 泄水保温管 DN80 | 1.名称:预制直埋式保温管 DN80 1.6Mpa 2.材质及规格:无缝钢管 Q235 φ89*4 3.接口方式:双面埋焊接 4.保温做法:硬质聚氨酯保温，密度不小于60kg/m，厚度详见图纸 5.管道检验及试验的要求:水压试验及水冲洗 6.附件:含套袖补口 |  | m | 48
26 | 040501005005 | 放气保温管 DN25 | 1.名称:预制直埋式保温管 DN25 1.6Mpa 2.材质及规格:无缝钢管 Q235 φ32*4 3.接口方式:双面埋焊接 4.保温做法:硬质聚氨酯 |  | m | 48
本页小计
注：为计取规费等的使用，可在表中增设其中：“定额人工费”
表—08
分部分项工程和单价措施项目清单与计价表
工程名称：管网--采暖外网工程 |  |  |  | 标段：乌拉盖管理区北海大街工业园区新建换热站及管网项目 |  |  |  | 第 4 页 共 4 页
序号 | 项目编码 | 项目名称 | 项目特征描述 |  | 计量单位 | 工程量 | 金额（元）
[7 empty] | 综合单价 |  | 合价 | 其中
暂估价
保温，密度不小于60kg/m，厚度详见图纸 5.管道检验及试验的要求:水压试验及水冲洗 6.附件:含套袖补口
27 | 040501005007 | 放气保温管 DN20 | 1.名称:预制直埋式保温管 DN25 1.6Mpa 2.材质及规格:无缝钢管 Q235 φ25*3 3.接口方式:双面埋焊接 4.保温做法:硬质聚氨酯保温，密度不小于60kg/m，厚度详见图纸 5.管道检验及试验的要求:水压试验及水冲洗 6.附件:含套袖补口 |  | m | 8
28 | 030817008001 | 柔性防水套管制作、安装 DN300 | 1.名称:柔性防水套管制作、安装 2.材质:钢制 3.规格:DN300 4.做法:做法详见02S404 |  | 台 | 4
29 | 030817008002 | 柔性防水套管制作、安装 DN250 | 1.名称:柔性防水套管制作、安装 2.材质:钢制 3.规格:DN250 4.做法:做法详见02S404 |  | 台 | 4
30 | 030817008003 | 柔性防水套管制作、安装 DN200 | 1.名称:柔性防水套管制作、安装 2.材质:钢制 3.规格:DN200 4.做法:做法详见02S404 |  | 台 | 20
分部小计
措施项目
本页小计
合 计
注：为计取规费等的使用，可在表中增设其中：“定额人工费”
表—08

## 表-11 总价措施项目清单与计价表
总价措施项目清单与计价表
工程名称：管网--采暖外网工程 |  |  | 标段：乌拉盖管理区北海大街工业园区新建换热站及管网项目 | [5 empty] | 第 1 页 共 1 页
序号 | 项目编码 | 项目名称 |  | 计算基础 | 费率(%) | 金额(元) |  | 调整费率(%) |  | 调整后金额(元) | 备注
1 | 041109001 | 安全文明施工费
1.1 | 041109001001 | 安全文明施工与环境保护费 |  | 分部分项人工费+技术措施项目人工费 | 2
1.2 | 041109001002 | 临时设施费 |  | 分部分项人工费+技术措施项目人工费 | 1
2 | 041109004001 | 雨季施工增加费 |  | 分部分项人工费+技术措施项目人工费 | 0.5
3 | 041109007001 | 已完工程及设备保护费 |  | 分部分项人工费+技术措施项目人工费 | 0.5
4 | 041109003001 | 二次搬运费 |  | 分部分项人工费+技术措施项目人工费 | 0.1
合 计
编制人（造价人员）： | [6 empty] | 复核人（造价工程师）：
注：1.“计算基础”中安全文明施工费可为“定额基价”、“定额人工费”或“定额人工费+定额机械费”，其他项目可为“定额人工费”或“定额人工费+定额机械费”。 2.按施工方案计算的措施费，若无“计算基础”和“费率”的数值，也可只填“金额”数值，但应在备注栏说明施工方案出处或计算方法。
表-11

## 表-12 其他项目清单与计价汇总表
其他项目清单与计价汇总表
工程名称：管网--采暖外网工程 |  | 标段：乌拉盖管理区北海大街工业园区新建换热站及管网项目 |  |  | 第 1 页 共 1 页
序号 | 项目名称 |  | 金额(元) | 结算金额(元) |  | 备注
1 | 暂列金额 |  |  |  |  | 明细详见表-12-1
2 | 暂估价
2.1 | 专业工程暂估价 |  |  |  |  | 明细详见表-12-3
2.2 | 材料暂估价 |  | 一 |  |  | 明细详见表-12-2
3 | 计日工 |  |  |  |  | 明细详见表-12-4
4 | 总承包服务费 |  |  |  |  | 明细详见表-12-5
5 | 材料检验试验费
6 | 建筑工程能效测评费
7 | 工程变更及现场签证
8 | 提前竣工（赶工补偿）
9 | 无负荷联合试运转费
10 | 停窝工损失费
11 | 施工期间未完工程保护费
12 | 企业自有工人培训管理费
13 | 建筑工人实名制费
合计 | [5 empty] | —
注：材料（工程设备）暂估单价进入清单项目综合单价，此处不汇总。
表-12

## 表-12-1 暂列金额表
暂列金额明细表
工程名称：管网--采暖外网工程 |  | 标段：乌拉盖管理区北海大街工业园区新建换热站及管网项目 |  |  | 第 1 页 共 1 页
序号 | 项目名称 |  | 计量单位 | 暂定金额（元） |  | 备注
合 计 | [5 empty] | —
注：此表由招标人填写，如不能详列，也可只列暂列金额总额，投标人应将上述暂列金额计入投标总价中。
表—12—1

## 表-12-2 材料(工程设备)暂估价及调整表
材料（工程设备）暂估单价及调整表
工程名称：管网--采暖外网工程 |  |  | 标段：乌拉盖管理区北海大街工业园区新建换热站及管网项目 | [7 empty] | 第 1 页 共 1 页
序号 | 材料(工程设备)名称、规格、型号 | 计量单位 |  | 数量 |  | 暂估(元) |  | 确认(元) |  | 差额±(元) |  |  | 备注
|  |  |  | 暂估 | 确认 | 单价 | 合价 | 单价 | 合价 | 单价 |  | 合价
合计
总合计
注：此表由招标人填写“暂估单价”，并在备注栏说明暂估价的材料、工程设备拟用在哪些清单项目上，投标人应将上述材料、工程设备暂估单价计入工程量清单综合单价报价中。
表—12—2

## 表-13 规费、税金项目清单与计价表
规费、税金项目计价表
工程名称：管网--采暖外网工程 |  | 标段：乌拉盖管理区北海大街工业园区新建换热站及管网项目 |  |  |  | 第 1 页 共 1 页
序号 | 项目名称 |  | 计算基础 |  | 计算基数 |  | 计算费率(%) | 金额（元）
1 | 规费 |  | 社会保险费+住房公积金+水利建设基金+环境保护税
1.1 | 社会保险费 |  | 养老失业保险+基本医疗保险+工伤保险+生育保险
(1) | 养老失业保险 |  | 分部分项人工费+组织措施项目人工费+技术措施项目人工费+分部分项人工费调整+技术措施项目人工费调整 |  |  |  | 10.5
(2) | 基本医疗保险 |  | 分部分项人工费+组织措施项目人工费+技术措施项目人工费+分部分项人工费调整+技术措施项目人工费调整 |  |  |  | 3.7
(3) | 工伤保险 |  | 分部分项人工费+组织措施项目人工费+技术措施项目人工费+分部分项人工费调整+技术措施项目人工费调整 |  |  |  | 0.4
(4) | 生育保险 |  | 分部分项人工费+组织措施项目人工费+技术措施项目人工费+分部分项人工费调整+技术措施项目人工费调整 |  |  |  | 0.3
1.2 | 住房公积金 |  | 分部分项人工费+组织措施项目人工费+技术措施项目人工费+分部分项人工费调整+技术措施项目人工费调整 |  |  |  | 3.7
1.3 | 水利建设基金 |  | 分部分项人工费+组织措施项目人工费+技术措施项目人工费+分部分项人工费调整+技术措施项目人工费调整 |  |  |  | 0.4
1.4 | 环境保护税
2 | 税金 |  | 税前工程造价 |  |  |  | 9
合 计
编制人（造价人员）： |  |  |  | 复核人（造价工程师）：
表-13