## 扉-3 投标总价扉页
投 标 总 价
招 标 人：
工 程 名 称： | 乌斯太职业技术学院园区外网PERT采暖(安装）
投标总价（小写）：
（大写）：
投 标 人：
(单位盖章)
法定代表人 或其授权人：
(签字或盖章)
编 制 人：
(造价人员签字盖专用章)
时 间： | 年 月 日
扉—3

## 表-08 分部分项工程和单价措施项目清单与计价表
分部分项工程和单价措施项目清单与计价表
工程名称：乌斯太职业技术学院园区外网PERT采暖(安装） |  |  |  | 标段：乌斯太职业技术学院园区外网PERT采暖(安装） |  |  |  | 第 1 页 共 3 页
序号 | 项目编码 | 项目名称 | 项 目 特 征 |  | 计量单位 | 工程量 | 金额（元）
[7 empty] | 综合单价 |  | 合价 | 其中
暂估价
整个项目
1 | 040501004001 | 塑料管 | 1、PERT直埋预制保温管 2、规格：DE400 3、埋设深度：1.8米 4、垫层种类：砂垫层10cm厚 5、试压：管道消毒冲洗及打压 |  | m | 150
2 | 040501004002 | 塑料管 | 1、PERT直埋预制保温管 2、规格：DE315 3、埋设深度：1.8米 4、垫层种类：砂垫层10cm厚 5、试压：管道消毒冲洗及打压 |  | m | 562
3 | 040501004003 | 塑料管 | 1、PERT直埋预制保温管 2、规格：DE250 3、埋设深度：1.8米 4、垫层种类：砂垫层10cm厚 5、试压：管道消毒冲洗及打压 |  | m | 594
4 | 040501004004 | 塑料管 | 1、PERT直埋预制保温管 2、规格：DE200 3、埋设深度：1.8米 4、垫层种类：砂垫层10cm厚 5、试压：管道消毒冲洗及打压 |  | m | 750
5 | 040501004005 | 塑料管 | 1、PERT直埋预制保温管 2、规格：DE160 3、埋设深度：1.8米 4、垫层种类：砂垫层10cm厚 5、试压：管道消毒冲洗及打压 |  | m | 1026
6 | 040501004006 | 塑料管 | 1、PERT直埋预制保温管 2、规格：DE125 3、埋设深度：1.8米 4、垫层种类：砂垫层10cm厚 5、试压：管道消毒冲洗及打压 |  | m | 298
本页小计
注：为计取规费等的使用，可在表中增设其中：“定额人工费”。
表-08
分部分项工程和单价措施项目清单与计价表
工程名称：乌斯太职业技术学院园区外网PERT采暖(安装） |  |  |  | 标段：乌斯太职业技术学院园区外网PERT采暖(安装） |  |  |  | 第 2 页 共 3 页
序号 | 项目编码 | 项目名称 | 项 目 特 征 |  | 计量单位 | 工程量 | 金额（元）
[7 empty] | 综合单价 |  | 合价 | 其中
暂估价
7 | 040501004007 | 塑料管 | 1、PERT直埋预制保温管 2、规格：DE90 3、埋设深度：1.8米 4、垫层种类：砂垫层10cm厚 5、试压：管道消毒冲洗及打压 |  | m | 1168
8 | 040502003001 | 塑料管管件 | PERT400保温弯头 |  | 个 | 2
9 | 040502003002 | 塑料管管件 | PERT315保温弯头 |  | 个 | 8
10 | 040502003003 | 塑料管管件 | PERT250保温弯头 |  | 个 | 2
11 | 040502003004 | 塑料管管件 | PERT200保温弯头 |  | 个 | 2
12 | 040502003005 | 塑料管管件 | PERT160保温弯头 |  | 个 | 10
13 | 040502003006 | 塑料管管件 | PERT125保温弯头 |  | 个 | 2
14 | 040502003007 | 塑料管管件 | PERT90保温弯头 |  | 个 | 22
15 | 040502003008 | 塑料管管件 | PERT400保温三通 |  | 个 | 2
16 | 040502003009 | 塑料管管件 | PERT315保温三通 |  | 个 | 8
17 | 040502003010 | 塑料管管件 | PERT250保温三通 |  | 个 | 6
18 | 040502003011 | 塑料管管件 | PERT200保温三通 |  | 个 | 8
19 | 040502003012 | 塑料管管件 | PERT160保温三通 |  | 个 | 4
20 | 040502003013 | 塑料管管件 | PERT125保温三通 |  | 个 | 4
21 | 040502003014 | 塑料管管件 | PERT90保温三通 |  | 个 | 6
22 | 040502003015 | 塑料管管件 | PERT400保温变径 |  | 个 | 2
23 | 040502003016 | 塑料管管件 | PERT315保温变径 |  | 个 | 4
24 | 040502003017 | 塑料管管件 | PERT250保温变径 |  | 个 | 6
25 | 040502003018 | 塑料管管件 | PERT200保温变径 |  | 个 | 6
26 | 040502003019 | 塑料管管件 | PERT160保温变径 |  | 个 | 2
27 | 040502003020 | 塑料管管件 | PERT125保温变径 |  | 个 | 4
本页小计
注：为计取规费等的使用，可在表中增设其中：“定额人工费”。
表-08
分部分项工程和单价措施项目清单与计价表
工程名称：乌斯太职业技术学院园区外网PERT采暖(安装） |  |  |  | 标段：乌斯太职业技术学院园区外网PERT采暖(安装） |  |  |  | 第 3 页 共 3 页
序号 | 项目编码 | 项目名称 | 项 目 特 征 |  | 计量单位 | 工程量 | 金额（元）
[7 empty] | 综合单价 |  | 合价 | 其中
暂估价
28 | 040502005001 | 阀门 | 1、蜗轮蜗杆法兰蝶阀DN300 1.6MPa 2、配套DE400带钢法兰 |  | 个 | 2
29 | 040502005002 | 阀门 | 蜗轮蜗杆法兰蝶阀DN200 1.6MPa 2、配套DE315带钢法兰 |  | 个 | 4
30 | 040502005003 | 阀门 | 蜗轮蜗杆法兰蝶阀DN150 1.6MPa 2、配套DE200带钢法兰 |  | 个 | 6
31 | 040502005004 | 阀门 | 蜗轮蜗杆法兰蝶阀DN125 1.6MPa 2、配套DE160带钢法兰 |  | 个 | 6
32 | 040502005005 | 阀门 | 蜗轮蜗杆法兰蝶阀DN100 1.6MPa 2、配套DE125带钢法兰 |  | 个 | 4
33 | 040502005006 | 阀门 | 蜗轮蜗杆法兰蝶阀DN80 1.6MPa 2、配套DE90带钢法兰 |  | 个 | 12
34 | 010401011001 | 砖检查井 | 砖砌圆形阀门井，内径1.5米 |  | 座 | 30
分部小计
措施项目
本页小计
合计
注：为计取规费等的使用，可在表中增设其中：“定额人工费”。
表-08

## 主要材料价格表
主要材料价格表
工程名称:乌斯太职业技术学院园区外网PERT采暖(安装） | [5 empty] | 第1页 共1页
序号 | 编码 | 名称 | 规格 | 单位 | 数量 |  | 价格（元）
[7 empty] | 单价 | 合价
1 | 01010181 | 钢筋 | φ10以外 | t | 3.6
2 | 04050221 | 天然砂石 |  | m3 | 403.1718
3 | 04130103 | 标准砖 | 240×115×53 | 千块 | 35.7
4 | 34110117 | 水 |  | m3 | 1259.5032
5 | 36010139 | 铸铁井盖、井座 | φ700重型 | 套 | 30
6 | 80210559 | 预拌混凝土 | C25 | m3 | 33.03
7 | 80050246 | 预拌混合砂浆 | M10 | m3 | 22.32
8 | 17250272@2 | 塑料管 | DE400PERT保温管 | m | 150
9 | 17250272@3 | 塑料管 | DE315PERT保温管 | m | 562
10 | 17250272@4 | 塑料管 | DE250PERT保温管 | m | 594
11 | 17250272@5 | 塑料管 | DE200PERT保温管 | m | 750
12 | 17250272@6 | 塑料管 | DE160PERT保温管 | m | 1026
13 | 17250272@7 | 塑料管 | DE125PERT保温管 | m | 298
14 | 17250272@8 | 塑料管 | DE90PERT保温管 | m | 1168
15 | 18090112@2 | 塑料管件(电熔熔接) | PERT315保温弯头 | 个 | 8
16 | 18090112@9 | 塑料管件(电熔熔接) | PERT315保温三通 | 个 | 8
17 | 19000202@1 | 法兰阀门 | 蜗轮蜗杆法兰蝶阀DN300 | 个 | 2
18 | 19000202@2 | 法兰阀门 | 蜗轮蜗杆法兰蝶阀DN200 | 个 | 4
19 | 19000202@3 | 法兰阀门 | 蜗轮蜗杆法兰蝶阀DN150 | 个 | 6
20 | 19000202@6 | 法兰阀门 | 蜗轮蜗杆法兰蝶阀DN80 | 个 | 12
合计