## 看守所、拘留所
左旗看守所、拘留所设备清单
序号 | 设备名称 | 产品描述 | 数量 | 单位 | 备注
1 | 网络存储主机 | 1、支持不少于16个SATA硬盘接口，应支持接入1TB、2TB、3TB、4TB、6TB、8TB、10TB、16TB容量的SATA接口硬盘 2、可接入不少于128路4K（3840×2160）、5MP、1080P的视频信号 3、接入带宽≥400M，转发带宽≥200M 4、应支持H.264、H.265编码格式 5、应支持Onvif、GB/T28181，可通过Onvif协议接入H.265编码格式的前端设备 8、应具有不少于2个RJ-45 10M/100M/1000M自适应以太网接口，2个HDMI接口，2个VGA接口 ，1个ESATA接口，16路报警输入接口，4路报警输出接口， 9、支持添加不同网段的前端摄像机 10、应支持定时给前端IPC校时 11、应支持设置记录保存天数，达到最大保存天数后可循环删除；应支持不少于16个车道抓拍数据同时记录； 12、应支持硬盘热插拔 13、应支持监控级和企业级，不同容量的硬盘混插 | 11 | 台 | 看守所7台，拘留所4台
2 | 监管管理主机 | 1、企业级高性能平台主机，前置硬盘 2、不低于8核16线程处理器，主频不低于3.0GHz 3、内存不低于64GB 4、支持国产操作系统 5、支持不少于4个千兆以太网口（RJ45） 6、不少于4T企业级系统盘 7、支持2.5寸或3.5寸SATA硬盘，支持热插拔 8、不少于4个USB3.0接口 9、支持编码功能 | 2 | 台 | 看守所1台，拘留所1台
3 | 视频联网平台 | 1、 ▲支持视频巡视功能：1）支持根据监所区域结构选择视频通道播放实时视频；2）支持输入关键字按照通道名称或被监管人员姓名进行通道搜索；3）在树形列表中可对各项重点部位进行筛选显示、可以对通道类型（监室,放风场,值班室,管教室,讯问室,律师会见室,医疗用房,通道,接待大厅,AB门）进行筛选；4）支持通过视频通道在线、不在线状态进行快速筛查，支持手动刷新状态；5）支持通过风险人员类型和重点人员类型筛选对应的通道，快速查找重点人员和风险人员；6）支持输入人员编号对重点、风险以及在押人员进行筛选，展示通道及所在监室；7）支持检测风险人员是否穿着识别服，有识别服的监室在树形有马甲图标提示；8）支持查看监室报备信息，监室有报备信息则显示橘色图标，无报备显示灰色图标；9）支持展示监室的报备信息详情；10）自动轮巡播放视频时，将对应的左侧树形单位自动展开。 （提供具备CMA标识的检测报告复印件加盖投标人公章佐证） 2、 平台具备智能巡视功能，主要分为：实时视频巡视、列表分类巡视、历史视频巡视等巡视方式。 3、 平台具备电视墙同步显示，管理客户端显示内容可以实时投送电视墙显示。 4、 ▲平台具备电子地图功能，支持设备点位标注；支持设备报警联动；可显示监室风险情况，分级分色预警；可选择设备快速查看对应监室信息（在押人员、实时视频）；支持电子地图上的摄像机显示视频；（提供具备CMA标识的检测报告复印件加盖投标人公章佐证） 5、 可以通过选择某一模板切换单个窗口视频，也可对所有窗口进行全部切换。 6、 ▲督导反馈功能：集成检查督导并可接收、反馈公安部督导指挥平台下达的督导信令 。（提供具备CMA标识的检测报告复印件加盖投标人公章佐证） 7、 ▲反馈模块查询列表具备查看详细情况的功能，可接收、查看公安部下发的督办任务所关联的示证数据（图片、录像）。（ 提供具备CMA标识的检测报告复印件加盖原厂公章佐证） 8、 支持根据公安部下发的督办任务进行反馈交互，反馈数据将提交到公安部督导指挥平台，反馈记录的详细情况具备反馈、导出等功能。（提供具备CMA标识的检测报告复印件加盖投标人公章佐证） | 2 | 套 | 看守所1台，拘留所1台
4 | 流媒体服务主机 | 1、支持私有SDK、Onvif，兼容主流品牌网络视频设备，可接入IPC、NVR、解码器、网络报警主机等多种设备。 2、支持平台级联服务，支持上下级平台间的信令转分发，支持跨网段/网关传输。 3、支持被多个上级管理平台级联访问，资源可多次共享。 4、支持管理平台根据指定路由规则，自动组建中间件集群路由连接。 5、通过转分发机制，最大限度利用现有网络资源，节约网络带宽，减轻多路回放时对设备端的压力，实现海量数据的接入和分发。 6、支持报警联动和报警转发。 7、企业级高性能平台服务主机，1U/4盘位，前置硬盘； 8、不低于16GB DDR4内存，不少于4个内存插槽，容量最高支持至64G； 9、不低于4个千兆网卡； 10、支持不少于2个USB接口； | 2 | 台 | 看守所1台，拘留所1台
5 | 解码器 | 1、支持不低于4路本地高清视频输入+16路视频解码输出 2、支持H.264/265等编码格式 3、支持H.265、H.264的Baseline/Main/High-profile编码级别 4、支持不少于16个系统预案及快速调取 5、整机解码通道路数不低于256路 6、支持解码性能自由划分 7、支持不低于16块屏级联拼接、开窗、叠加、漫游、跨屏等功能 8、支持开窗、叠加、漫游、跨屏等功能 9、支持任何一路信号都可以实现无级缩放功能 10、支持单画面添加不少于64路通道轮巡解码 11、支持录像文件解码输出上墙 12、支持ONVIF标准协议接入前端设备 13、支持RTP/RTSP协议进行设备浏览 14、支持使用RTSP URL方式从编码设备取流解码 15、支持GB28181协议接入平台 16、支持WEB方式或平台访问、配置和管理 | 2 | 台 | 看守所1台，拘留所1台
6 | 异常行为探测预警装备 | 1.采用视频识别，不低于500万像素CMOS传感器 2.最大支持分辨率2592*1944 3.具备不少于1个RJ45接口、一个RS485接口、1个复位键、1个SD卡槽、1个内置扬声器、2个内置麦克风；具有1路音频输入、1路音频输出、2路报警输入、1路报警输出 4.支持H.265、H.264（Main Profile，High Profile，Baseline Profile）、M-JPEG视频编码 5.分辨力彩色：≥1900TVL（分辨率为2592*1944，帧率为30fps，码率为4Mbps） 6.具有畸变矫正、远端放大功能 7.最低照度：彩色≤0.003Lx，黑白≤0.002Lx 8.具有五码流输出 9.具有语音对讲功能 10.可选择手动或自动转换彩色/黑白模式 11.红外距离≥60米 12.白光补光距离≥10米 13.具有抗丢包（5%）处理能力 14.支持基础智能分析功能，如绊线、进入区域、滞留区域、离开区域、物品遗留、物品丢失、奔跑、人数统计、人员聚集等 15.支持监管智能分析功能，如睡岗、人员起身、攀高、单人讯问/无人看管、滞留、离岗、单人独处、隔窗递物、人群聚集等，并支持根据不同的时间段设置不同的规则 16.▲具备警戒功能，报警时可触发声音或白光警戒提示 （提供具备CMA标识的检测报告复印件加盖投标人公章佐证） 17.▲可根据热度信息生成热度图，并通过不同颜色标示不同热度 （提供具备CMA标识的检测报告复印件加盖投标人公章佐证） 18.支持人脸抓拍功能，单画面最多可同时检测抓拍8张人脸 19.在DC（12±40%）V供电条件下正常工作，支持POE供电 20.防护等级IP67，防暴性能IK10 | 25 | 台 | 看守所21台，拘留所4台
| 监室内信息交互终端 | 1、 采用不小于10英寸电容式多点触摸显示屏，1080P高清视频。 2、 支持嵌入式安装在监仓内。 3、 支持白光补光功能 。 4、 支持一键呼叫和一键报警功能。 5、 支持指纹识别、刷卡识别、人脸识别三种身份认证方式 。 6、 支持扬声器和拾音器，支持免提通话、免提监听、接收广播功能。 7、 默认时间段内无操作时应能通过页面弹窗提示是否返回首页。 8、 支持标题栏显示监室所属监区和监室名，支持显示并自动更新当前日期和时间。 9、 支持展示监室等级，等级包括一星监室、二星监室、三星监室、四星监室、五星监室、红牌监室和黄牌监室。 10、 支持展示监室主管民警信息、协管民警信息，信息包括民警照片、姓名、岗位。 11、 支持查看当前监室下已经发布的管教留言、监室通知、公示栏信息； 12、 支持弹窗提醒功能，管教留言、监室通知、公示栏信息发布后的设定时间内，应能自动弹出发布的内容。 13、 支持值班签到提醒功能，到达值班时间时应能在页面上自动弹窗提醒值班签到，值班签到信息应能显示值班人员姓名和值班时间。 14、 支持人脸识别身份验证，被监管人员身份验证成功后能查看购物列表信息，信息包括当前被监管人员姓名、账户余额、每日限额、每月限额、已选件数、合计金额以及可购买的商品(类型包括生活用品和副食商品);能展示消费明细，包括商品名称、商品单价、购买数量和消费金额； 15、 支持对所选商品进行数量增加、数量减少和商品删除操作； 16、 提交申请时需进行人脸识别身份验证，验证成功表示申请成功； 17、 支持被监管人员查看违规行为的图片证据，被监管人员应能选择单条和多条违规行为数据提交复议。 18、 支持人脸识别身份验证，被监管人员身份验证成功后应能查看其他诉求申请类型，包括家属会见、律师会见、办案人会见、检察官会见、管教沟通，填写申请理由后进行其他诉求申请。 19、 支持人脸识别身份验证，被监管人员身份验证成功后应能查看购物详情，包括购买方式、商品名称、购买数量、消费金额、消费时间、审批状态； 被监管人员应能选择单条和多条数据确认； 20、 支持人脸识别身份验证，被监管人员身份验证成功后应能查看充值详情，包括充值人员、充值后余额、充值时间；被监管人员应能选择单条和多条数据确认； 21、 支持人脸识别身份验证，被监管人员身份验证成功后应能查看历史消费记录表格，包括商品名称、商品单价、购买数量、消费金额、消费时间； 支持查看当月消费记录、近三月消费记录、消费总金额、账户余额 22、 内置防拆检测装置，分机拆除时可自动向主机报警 23、 不小于IK10防护等级 | 25 | 台 | 看守所21台，拘留所4台
8 | 监室外信息交互终端 | 1、 不小于15寸数字高清显示屏，分辨率不低于1920x1080； 2、 支持高清不低于1080P摄像头； 3、 支持人脸识别身份认证功能； 4、 支持扬声器和拾音器，支持免提通话、接收广播、监听功能； 5、 支持所领导、管教岗、巡控岗角色人员通过账号密码或人脸识别方式登录，应能根据登录用户的角色权限查看不同维度的数据，并显示当前日期和时间 6、 支持登录角色账户权限管理，不同角色账户只能查看权限范围内的监室信息； 7、 支持展示监室内的被监管人员信息，包括：人员名称、年龄、风险等级(一级风险：橙色，二级风险：黄色，三级风险：绿色，一般风险：蓝色)； 8、 支持对监室、被监管人员和安防设施进行打标签操作，支持对单个被监管人员/相机通道打标签；支持同时多个被监管人员/相机通道打标签；支持选择必选标签中的标签维度和标签种类 9、 支持抓拍证据图片，抓拍的图片显示打标时相机通道； 10、 支持将当前日期默认为检查日期，将当前登录账号默认为检查民警账号； 11、 支持通过人脸识别录入其他检查人员信息，检查人员数量应能随人脸识别录入信息的验证结果自动增加或减少； 12、 支持所领导角色人员账号登录后，应能对业务数据进行审批，审批意见可选择同意或不同意，支持填写批示内容； 13、 支持巡控岗角色人员账号登录后，能通过人脸识别方式验证被监管人员身份，验证通过应能显示人员照片、人员姓名、性别、人员编号、入所时间 14、 支持巡控岗角色人员账号登录后，能通过人脸识别方式验证提押民警身份，验证通过应能显示人员照片、人员姓名、警号 15、 不小于IK07防护等级。 | 25 | 台 | 看守所21台，拘留所4台
9 | 可视对讲主机 | 1、支持不小于10.2寸数字真彩显示屏，电容式触摸屏，分辨率≥1280*800； 2、支持不小于500万像素高清数字摄像头 3、可对全区、分区、个别终端进行喊话广播； 4、支持紧急按键，支持一键广播到预设分区； 5、具有HDMI接口，可外接显示器； 6、支持POE供电，符合IEEE802.3af标准 ； 7、标准RJ45接口，支持跨网段和跨路由； | 2 | 台 | 看守所1台，拘留所1台
10 | 目录动态维护平台 | 1、▲支持根据《全国公安监所监控联网白皮书》中各类型监所监控位置类型编码及说明，支待对监所监控标定分类上传，实现监所值班室或监控室电话信息上传申报。 （提供具备CMA标识的检测报告复印件加盖投标人公章佐证） 2、▲监控位置类型包括：男监室、男放风场、女监室、女放风场、通道（巡视通道）、监控室（包含监控室前、监控室后）、未成年人监室、未成年人风场、过渡监室、过渡风场、单人监室、单人放风场、管教室、讯问室、律师会见室、接待大厅、AB门、医疗用房（包含治疗用房、药房）、收押室、家属会见室、电教室、办公室、未分类（预留）、 住院病房、 伙房（包含伙房加工、伙房仓库、留样间）、大门（包含与社会面接触的大门、小门、防疫检查岗）、监区围墙（包含东、南、西、北内围墙）、其他等组织区域分类。 （提供具备CMA标识的检测报告复印件加盖投标人公章佐证） 3、▲支持根据选择的通道设备树进行标定通道信息：包括通道名称、所属区域、位置类型、当标定监控位置类型为监室（包括男监室、女监室、未成年监室、单人监室、过渡监室）应能设置所属监室号。 （提供具备CMA标识的检测报告复印件加盖投标人公章佐证） 4、支持依照监控位置类型对通道树形图进行筛选。 5、支持通道设备树形结构按监控位置类型展示。 6、支持值班室信息（包括值班室电话、值班室类型，其中类型包含总控与分控）的增加、删除、修改、查询，支持信息上报。 7、支持标定数据手动更新后自动同步至上级平台。 8、支持通过导入规则模板进行监控通道标定分类的导入，具有导入文字提示信息。 9、支持视频查看权限配置，支持选择区分人员性别或不区分人员性别查看标定通道信息。 10、支持在标定记录页面依照不同单位类型对监控位置类型变动记录进行筛选，支持查看某一天的变动记录，支持查看某一监管单位的变动记录，并支持导出记录。 （提供具备CMA标识的检测报告复印件加盖投标人公章佐证） 11、▲在标定记录页面中，若当天该监控位置通道数较上一日的监控位置通道数有所减少时，则用红色标记并展示减少数量，若较上一日有增加，则用绿色标记并展示增加数量。 （提供具备CMA标识的检测报告复印件加盖投标人公章佐证） 14、支持通过修改时间段、监管单位、监控位置、值班电话（全部、已填报、未填报）进行标定记录查询，查询结果包括监管单位、修改时间、通道名称、监控位置、值班电话、支队值班电话、值班室电话、实时视频（包含基础信息、当前单位实时视频）、阅读确定信息；并支持导出标定记录。 18、▲支持导出统计表，包括监控位置上传统计报表、值班电话明细表、三率统计表。（提供具备CMA标识的检测报告复印件加盖投标人公章佐证） 19、支持设定标定结果上传方式（包括自动上传、手动上传、定点上传），选择定点上传后需要设定上传时间。 | 2 | 台 | 看守所1台，拘留所1台
11 | 证据存储 | 1、8T企业级硬盘 2、支持温度传感器 3、不低于256MB缓存 4、平均故障间隔时间MTBF不低于：2,000,000小时 5、转速不低于：7200rpm 6、接口访问速度：6.0、3.0、1.5 Gb/秒 7、最高可持续传输率可达：255MB/秒 | 6 | 块 | 看守所3块，拘留所3块
12 | 监所综合数据库服务主机 | 1、企业级高性能平台主机，前置硬盘 2、不小于32GB DDR4内存，容量最高支持至64G 3、不小于4个千兆网卡 4、最大可支持不少于1个PCIE 3.0插槽 5、不低于2个USB2.0接口 6、不低于4T企业级系统盘，支持不少于4个3.5/2.5寸SATA硬盘，支持热插拔 7、预装Linux嵌入式操作系统 | 2 | 台 | 看守所1台，拘留所1台
13 | 辅材 | 千兆光模块、胶布、水晶头、扎带、螺丝、胀丝、插排、空开、托盘、导轨、线管、支架、和光跳线等 | 1 | 批 | 看守所、拘留所
14 | 系统集成 | 1、要保证设备系统接入公安部、公安厅、相关业务端口，零延时兼容，保障系统正常运转负责所有项目涉及的4台24口千兆交换机设备 2、含2台编码器、25个电视盒子、含对讲主机1台和2套门禁 3、网线、电源线、实施安装，负责不同软件硬件、系统、数据和服务之间的有效集成、配置、安装部署和协调管理，保障项目顺利交付 4、原有录音录像设备、硬盘和机柜搬迁安装 | 1 | 项 | 看守所、拘留所
7