## 招标清单
内蒙古敖伦布拉格产业园智慧园区项目（一期）技术参数
序号 | 名称 | 招标规格参数 | 单位 | 数量 | 备注
一 | 智慧园区平台框架建设（软件）
1 | 园区公共服务平台底座 | 可集成第三方软件，具有统一用户管理、统一认证、统一微服务架构、单点登录，应用集成等能力； | 套 | 1
2 | 园区大数据平台 | 可汇聚各种格式的工业实时数据、管理关系型数据、文件数据等，实现数据融合贯通，为园区各项应用提供数据融合、分析、报表、展示 | 套 | 1
3 | 落地数据库建设 | 统一平台端专用前置机 配置标准的园区落地库，提供免费访问接口 | 套 | 1
4 | 园区平台初始化 | 完成园区及企业的档案数据装载、用户及授权配置开发等 | 套 | 1
5 | 手机移动端开发 | 系统功能对应的为园区管理使用的手机移动端开发 | 套 | 1
二 | 经济调度模块
1 | 经济调度软件 | 按工信厅平台功能实现规上企业经济调度 | 套 | 1
三 | 能耗管理模块
1 | 能耗采集设备
1.1 | 能耗采集柜 | 400*500*200配电采集箱，含电源、接线端子 | 台套 | 20
1.2 | DTU（含物联卡） | 内嵌PPP、TCP/IP协议栈、支持RTU与DSC透明数据传输、支持移动运营商的APN专网、DSC寻址方式支持固定IP地址和域名 支持TCP/UDP/短信三种通信方式 TCP/UDP链路支持心跳功能 TCP/UDP链路重链接时间可配置 支持空闲下线和定时强制下线方式 短信支持7bit、8bit、UCS2编码，可以进行中文短信收发 短信号码支持国际区号及本地号码 支持自动上线工作模式 支持唤醒上线工作模式，可以通过短信、电话、RTU数据三种方式唤醒 支持串口输出调试信息 支持最高115200的串口波特率 通过专门的图形化配置工具进行参数配置 | 个 | 20
1.3 | 边缘采集器 | 具备强大的图像显示和数据处理功能。 支持工业现场各类主流PLC、DSC、仪器仪表通信协议，具备一定的边缘数据处理功能。 触摸屏：电阻式 内 存：64M 存储设备：128M FLASH 接 口：1×RS232、1×RS485、2×USB(1主1从)、1×LAN 工作温度：0℃～45℃ 工作湿度： 5%～90% 储存温度：-10℃～60℃ 电磁兼容：符合工业三级标准 防护等级：IP65（前面板） | 个 | 20
1.4 | 智能电表 | 三相三线、三项四线多功能表通信协议：DL/T645协议； 接口：两路RS485，红外通信 测量精度：0.5S | 个 | 10
1.5 | 超声波流量计 | 流速范围：0~10m/s 准确度：测量值的±1% 重复性：0.2% 键盘：16（4×4）轻触按键 显示屏：20×2点阵字符背光液晶显示 电源：10~36VDC/1Amax 外壳材质：PC/ABS塑料 防护等级：IP65 环境温度：-10℃~+50℃ 输出：频率输出0-5kHz，OCT方式：4-20mA输出 通讯：RS-485通讯接口，支持Modbus协议 特点： 可做非接触式测量 无流动阻挠测量,无压力损失 可测量非导电性液体 适用口径: DN6-DN6500 适用温度: -30 to 400℃ (适用防爆区). 测厚探头（可选）测量范围:(1.0-200) mm 分辨率: 0.01 mm线性度: 0.1 mm 标准型: -20℃ to +60℃ | 套 | 5
1.6 | 隔离栅 | 供电电源 电源电压：24VDC±10% 电流消耗：<60mA（24VDC供电时） 功率损耗：<1.5W,（24VDC供电时） 输入信号：直流电流（电压）信号 电流输入阻抗：50Ω（4-20mA、±10mA、0~20mA） 电压输入阻抗：100K（电压范围≤10V） 输出 输出：RS485通信MODBUS-RTU协议 综合主要技术参数 标准精度：±0.2%F.S，±0.5%F.S 温度漂移：±0.015%/℃ 响应时间：<0.03s（10~90％） 稳定时间：≤0.5s 电源变化影响：<±0.1%（允许电压范围） 隔离耐压:2500VDC/分钟 绝缘电阻:＞100MΩ 通讯距离：1200m 工作环境温度:－40~50℃ 工作环境湿度:≤85RH％ 储存环境温度:－30~60℃ | 个 | 10
1.7 | 施工辅材 | 包含光纤、网线、电源线、ODF、耦合器、线管等 | 套 | 1
1.8 | 设备安装费 | 设备安装调试费 | 项 | 1
2 | 能耗管理软件
2.1 | 能耗监测 | 按工信厅平台功能实现高耗能企业实时数据分析、展示、报表等 | 套 | 1
四 | 应急管理模块
1 | 应急采集设备
1.1 | 数据隔离网关 | 结构：“2+1”双主机结构 网络接口：4×10/100/1000Mbps 电口（单侧） 串口：4 路 RS485/232 看门狗：支持 安装方式：机架式 电源：220V AC 工作温度：0℃-40℃ 工业协议：Modbus、IEC 104、DNP 3、DLT 645、OPC、Siemens AB GE Mitsubishi FINSNET、BACNet、协议定制开发 | 台 | 2
1.2 | 接口扩展 | 第三方系统对接接口费用 | 项 | 2
1.3 | DTU（含物联卡） | 内嵌PPP、TCP/IP协议栈、支持RTU与DSC透明数据传输、支持移动运营商的APN专网、DSC寻址方式支持固定IP地址和域名 支持TCP/UDP/短信三种通信方式 TCP/UDP链路支持心跳功能 TCP/UDP链路重链接时间可配置 支持空闲下线和定时强制下线方式 短信支持7bit、8bit、UCS2编码，可以进行中文短信收发 短信号码支持国际区号及本地号码 支持自动上线工作模式 支持唤醒上线工作模式，可以通过短信、电话、RTU数据三种方式唤醒 支持串口输出调试信息 支持最高115200的串口波特率 通过专门的图形化配置工具进行参数配置 | 台 | 2
1.4 | 球型鹰眼 | 支持GB35114安全加密 传感器类型: 【全景】1/1.8＂progressive scan CMOS，【细节】1/1.8＂progressive scan CMOS 最低照度:【全景】0.0005 Lux/F1.0（彩色），0.0001 Lux/F1.0（黑白） 支持GB35114安全加密 传感器类型: 【全景】1/1.8＂progressive scan CMOS，【细节】1/1.8＂progressive scan CMOS 最低照度:【全景】0.0005 Lux/F1.0（彩色），0.0001 Lux/F1.0（黑白） 光学变倍: 40倍 焦距: 【全景】2.8 mm；【细节】6~240 mm 视场角: 水平视场角：56.6~1.8度（广角~望远） 垂直视场角：33.7~1.0度（广角~望远） 对角线视场角：63.4~2.0度（广角~望远） 红外照射距离: 250 m 防补光过曝: 支持 水平范围: 360° 垂直范围: -15°~90°（自动翻转） 主码流帧率分辨率: 【全景】50 Hz：25 fps（8160 × 2400）；60 Hz：30 fps（8160 × 2400） 【细节】50 Hz：25 fps（2560 × 1440） ；60 Hz：30 fps（2560 × 1440） 视频压缩标准: H.265，H.264，MJPEG 网络存储: NAS（NFS，SMB/CIFS），ANR 网络接口: RJ45网口，自适应10 M/100 M/1000 M网络数据 光纤接口: FC接口，内置光纤模块，1000 M网络数据，波长TX1310/RX1550 nm，单模单纤，20 km传输距离 SD卡扩展: 支持MicroSD(即TF卡)/MicroSDHC/MicroSDXC卡，最大支持256 GB 报警输入: 7路报警输入 报警输出: 2路报警输出 音频输入: 1路音频输入 音频输出: 1路音频输出 具有RS485接口 供电方式: DC36 V 设备功耗: 最大功耗：135 W（其中红外灯最大功耗：12 W） 工作温湿度: -40 ℃~70 ℃，湿度小于90% 恢复出厂设置: 支持 除雾: 支持 防护: IP67 ▲摄像机全景镜头光圈均不小于F1.0 摄像机内置除湿器，可对样机内部进行除湿，除去玻璃罩上的水状附着物。 | 台 | 3
1.5 | 支架 | 长壁装/铂晶灰/铝合金/ | 套 | 3
1.6 | 高空瞭望布线电缆 | 国标纯铜芯软电线电缆线3芯16平方。 | 米 | 600
1.7 | 施工辅材 | 包含光纤、网线、ODF、耦合器、线管等 | 项 | 1
1.8 | 设备安装费 | 设备安装调试费 | 项 | 1
2 | 应急管理软件
2.1 | 应急管理 | 按工信厅平台功能实现应急重点监管企业数据展示、分析等 | 套 | 1
五 | 环保监测模块
1.1 | 微型空气质量监测站 | 光离子气体传感器以及激光散射原理的颗粒物传感器对 NO2、SO2、CO、O3、TVOC、PM2.5、 PM10 等被监测物质进行实时监测，泵吸式采样，内置微型泵，保证流量稳定均匀，准 确度更高。支持选配集成气象模块对监测环境中的风速、风向、温度、湿度等多种气 象参数进行监测； 监测参数：PM2.5、PM10、SO2、NO2、CO、O3、TVOC、风速、风向、温度、湿度、大气 压、降雨量等监测四气 | 台 | 6
1.2 | 数据隔离网关 | 结构：“2+1”双主机结构 网络接口：4×10/100/1000Mbps 电口（单侧） 串口：4 路 RS485/232 看门狗：支持 电源：220V AC 工作温度：0℃-40℃ 工业协议：Modbus、IEC 104、DNP 3、DLT 645、OPC、Siemens AB GE Mitsubishi FINSNET、BACNet、协议定制开发 | 台 | 3
1.3 | 接口扩展 | 第三方系统对接接口费用 | 项 | 3
1.4 | DTU（含物联卡） | 内嵌PPP、TCP/IP协议栈、支持RTU与DSC透明数据传输、支持移动运营商的APN专网、DSC寻址方式支持固定IP地址和域名 支持TCP/UDP/短信三种通信方式 TCP/UDP链路支持心跳功能 TCP/UDP链路重链接时间可配置 支持空闲下线和定时强制下线方式 短信支持7bit、8bit、UCS2编码，可以进行中文短信收发 短信号码支持国际区号及本地号码 支持自动上线工作模式 支持唤醒上线工作模式，可以通过短信、电话、RTU数据三种方式唤醒 支持串口输出调试信息 支持最高115200的串口波特率 通过专门的图形化配置工具进行参数配置 | 个 | 3
1.5 | 硬盘录像机 | 8路H.265、H.264混合接入；128M接入/128M存储/256M转发/；2盘位/1个HDMI、1个VGA，异源输出；报警4进1出；8路1080P或2路4K H.265、H.264混合解码；1个千兆网口+8个100M PoE网口；1个USB2.0，1个USB3.0；Smart 2.0/ANR/智能检索/浓缩播放/车牌检索/人脸检索/热度图/客流量统计/视频摘要回放/分时段回放/超高倍速回放/双系统备份 | 台 | 5
1.6 | 监控级硬盘 | 3.5寸AI硬盘SEAGATE,SKYHAWK,6TB,256MB,SATA 6Gb/s | 块 | 20
1.7 | 工业级交换机 | 8口（根据现场需求适当增加） | 台 | 5
1.8 | 施工辅材 | 包含光纤、网线、电源线、ODF、耦合器、线管等（符合国标产品） | 项 | 1
1.9 | 设备安装费 | 设备安装调试费 | 项 | 1
2 | 固废无人值守计量系统块设备
2.1 | 挡车器 | 工作电源：AC220V±10%50HZ/工作温度：-40°C〜+70°C/遥控频率：433/430HZ/遥控距离：W30M （交流）/200M（直流）/升降时间：3S/6S/ 方向：直杆左右可调/遥控学习：交流不同编码的6组/可配杆型：闸杆长度1至6米可选（可直杆/栅栏 /曲臂/椭圆胶条杆/泡沫杆4米） | 台 | 2
2.2 | 定位器 | 通过RS232串口或TCP/IP （广域网或局域网）网络模块实现与中心计算机的连接；协议对外开放，支持丛文管理平台。 主机自带2个有线防区，通过总线可外接127个防区扩展模块或8防区总线报警主机，最大支持1018个防区； 双通讯485总线输出； 在通讯总线上的设备都可以带有1- 64个输出，其中报警模块最多带有1个输出； 内置双总线驱动器，串口模块及串口连接线，可实现与中心计算机的直接； 多种联动输出功能，最多4096路联动输出； | 套 | 2
2.3 | LED显示屏 | 模组规格 P10 像素间距 10 mm 像素密度 10000 pixel/㎡ 模组尺寸 320*160 mm 模组分辨率 32*16 pixel 亮度 ≥1000 cd/㎡ 视角 水平≥160°/垂直≥120° 刷新率 480 Hz 屏幕显示尺寸 608cm×32cm 1.945㎡ 模组数量 19块*2块 38块 屏幕点数 长608*高32 19456像素点 平整度 模组拼接间隙≤0.15 mm mm 供电电压 ≥4.5 V 电源净重 0.432 KG 显示颜色 平均功耗 W/m2 最大功耗 W/m2 | 平米 | 2
2.4 | 摄像头 | 400万普通网络摄像机/支持云平台接入 支持IP67/支持数字宽动态,背光补偿,3d数字降噪支持移动侦测,遮挡报警,非法登录 | 台 | 4
2.5 | 枪机摄像头支架 | 壁装支架；适用范围 适合枪型、筒型、一体型摄像机壁装；材料：铝合金；调整角度 水平：360°，垂直：-45°~45° | 个 | 4
2.6 | 抓拍摄像头 | 支持标准的256 GB Micro SD/Micro SDHC/Micro SDXC卡存储，支持10 M/100 M自适应网口，最高分辨率可达200万像素， 电源供应：AC：24 V ± 20%；防护等级：IP66 | 台 | 2
2.7 | 车牌抓拍摄像头支架 | 八角杆支架安装 | 个 | 2
2.8 | 工控机 | 不低于14槽背板架装工业机箱,配置前置风扇,灵活的机械设计支持PS/2单电源和冗余电源 | 台 | 2
2.9 | 24口交换机 | 以太网交换机主机,24个10/100Base-T,2个10/100/1000Base-T与1000Base-X SFP COMBO,交流供电 | 台 | 1
2.10 | 网络音柱 | 网络接口： 10/100Base-TX自适应网络，RJ45接口，收发数据指示 网络协议： 支持TCP、UDP、ARP、ICMP，DHCP，DNS，IGMP等 广播输出： 自带60W功放和喇叭 输入电压： DC 20-24V 功耗： 静态<300mW 工作温度： 0℃～55℃（宽温版本：-40℃～80℃） | 台 | 2
2.11 | 网络机柜 | 尺寸: 600x600x1610mm/颜色: 黑色 容量: 32U/配置: 8位10APDU一个 固定板1块风扇部件1组 （符合国标产品） | 台 | 1
2.12 | 显示器 | 面板尺寸: 21.5英寸FHD窄边框 显示色彩: 1677.7万色 接口类型: HDM1.4、VGA 、内置电源 线材: HDMI+电源线 | 台 | 1
2.13 | 施工辅材 | 包含光纤、网线、电源线、ODF、耦合器、线管、综合布线等（符合国标产品） | 套 | 1
2.14 | 设备安装费 | 设备安装调试费 | 项 | 1
3 | 环保监测软件
3.1 | 环保监测 | 按工信厅平台功能实现涉环企业环保数据分析、展示等 | 套 | 1
六 | 交通物流模块
1 | GPS车辆管理设备
1.1 | 车辆GPS | 4G通讯：支持4G模块国内全网通，Mini SIM卡插槽 平台对接：支持JT808、JT1078音视频协议；支持苏标主动安全协议；实时上传视频、录像回放、经纬度和速度等信息上传 一键报警：支持2路有线报警或1路蓝牙报警 安装方便，操作简单，即插即录，通电后自动录像 摄像头分辨率 1440P(2560*1440) 录像分辨率 1080P@25fps（默认）、720P@25fps 镜头最大角度 对角线153°、水平127° 传感器类型 CMOS 视频压缩标准 H.264或H.265 OSD叠加 显示记录的日期、时间、GPS速度等内容 图片格式 采用JPEG编码 光圈 F1.8 存储介质 双TF卡，单卡最大支持256GB（汽车电子存储卡） 通讯模块 Wi-Fi、蓝牙、4G、 传感器 GPS/北斗、六轴陀螺仪 4路TVI摄像头接入 最多支持4路输入TVI 720P@25fps 接口 通讯接口 USB2.0、SIM卡 IO接口 2路输入 音频 MIC输入、内置扬声器输出 一般规范 工作温度和湿度 -20℃~60℃，95% 电源供应 DC9~16V 2A 功耗 ≤10W 电容 5F | 套 | 30
1.2 | 设备安装费 | 设备安装调试费 | 项 | 1
2 | 卡口系统设备
2.1 | 抓拍单元 | 图像输出格式：JPEG 输出：电平量信号 通讯接口：2个RJ45 100M/1000M自适应网口，3个RS485接口，1个RS232接口 触发输入：1个触发/报警输入 触发输出：7路F+F-输出接口,可作为补光灯同步输出控制 同步输入：SYNC信号灯电源同步输入 存储支持：支持TF卡、USB、云存储协议 自动光圈镜头：支持 工作电压：100VAC～240VAC；频率：48Hz～52Hz； 功耗：20W MAX ▲支持车辆子品牌识别功能，通过车头可识别不低于7100种，通过车尾可识别不低于3800种，全天识别准确率不低于99% ▲支持识别不低于43种车型，包括轻型普通货车、轻型厢式货车、轻型平板货车、微型轿车、小型轿车、小型客车、小型越野客车、小型面包车、中型罐式货车、中型仓栅式货车、中型普通货车、中型普通半挂车、中型普通客车、中型平板货车、中型牵引车、中型厢式货车、中型厢式半挂车、中型特殊结构货车、中型平板半挂车、重型特殊结构货车、重型罐式挂车、重型普通货车、重型牵引力车、重型多结构货车、重型厢式挂车、重型车辆运输车，重型集装箱车，重型集装箱车挂车、重型普通全挂车、重型厢式货车、大型无轨电车、大型普通客车、大型双层客车、大型专用校车、专用客车、大型专项作业车、轮式平地机械，轮式挖掘机械，轮式装载机械，普通二轮摩托车，轻便侧三轮摩托车，轻便正三轮载货摩托车，轻便正三轮载客摩托车等 | 台 | 10
2.2 | 补光灯产品 | 暖光 16颗 LED常亮灯 光源类型：原装进口大功率LED，三车道补光 LED灯珠数量：16颗 发光角度：40° 最佳补光距离：16米-25米 触发方式：光敏控制 防护等级：IP66 功率：最大功率36W(实际功率与控制方式有关) | 台 | 10
2.3 | 气体爆闪灯 | 单车道气体闪光灯，单次闪光能量≥200J，白天可看清前排司乘人员面部特征；峰值 功率大，有效提升白天人脸效果；具有光敏，支持白天和晚上两档亮度，可通过 RS485 调节亮度值；回电时间＜67ms，有效补光距离 16m～25m；工作环境-25～+70℃；灯体 设计新颖别致，具有手动万向节，调节方便；内置光栅（可选配外置光栅），可有效 减少光污染；防护等级：IP65；电源：AC220V±10%； 工作湿度：湿度 5%~95%@40℃，无凝结 | 台 | 20
2.4 | 终端服务器 | 【常规】【4路IPC接入】【2T】 嵌入式操作系统，内置1块2T硬盘； 双网卡，具备4个100M以太网接口及2个1000M以太网接口、2个1000M SFP光纤接口； 坚固紧凑无风扇设计，体积小巧，适合在路边机柜及抱杆机柜使用，单面接口设计，更便于施工操作； 最大支持2TB硬盘存储，图片与录像可设置配额； 支持对通行车辆的信息（记录和图片、录像）存储； 可配置多种字符叠加、图片合成模式； 支持区间测速功能； 可配置增加GPS校时模块，标配不支持，如果需要走ZTA下单； | 台 | 5
2.5 | 机柜产品 | 【抱杆机柜】 尺寸：400mmX300mmX500mm 内含双路220V电源防雷，双路10A空气开关一个，3芯插座一个，抱杆安装 结构：整体结构采用拼焊结构，牢固、钢性好、牢固可靠 防护等级IP55，保护内部设备不受外界恶劣环境的干扰 机柜采用主体焊接、部分拼装的结构，保证了防护性 采用的是专用户外柜锁，具有良好的防水、防盗性能 环境适应性好，能最大限度地降低设备对环境的要求接地系统安全可靠 机柜底部进出线缆，有效实现防水、防尘 机柜采用抱杆安装方式，具有防虫、防鼠功效 一般规范 工作湿度：湿度5%~95%@40℃，无凝结 工作温度：温度-40℃~70℃ | 台 | 10
2.6 | 智能球型摄像机 | 内置2颗GPU芯片 在彩色模式下，当环境照度降低至一定值，可自动开启白光补光灯，在白天、夜晚均可输出彩色视频图像 焦距: 【全景】4 mm；【细节】4.8 mm~110 mm，23倍光学变倍 视场角: 【全景】水平视场角：83.6°，垂直视场角：44.6° 【细节】水平视场角：55°~2.7°（广角~望远） 白光照射距离: 【全景】30m 红外照射距离: 【细节】100m 水平范围: 360° 垂直范围: -15°~90°（自动翻转） 水平速度: 水平键控速度：0.1°~80°/s，速度可设；水平预置点速度：80°/s 垂直速度: 垂直键控速度：0.1°~80°/s，速度可设；垂直预置点速度：80°/s 主码流帧率分辨率: 【全景】50 Hz：25 fps（1920 × 1080）；60 Hz：30 fps（1920 × 1080） 【细节】50 Hz：25 fps（2560 × 1440）；60 Hz：30 fps（2560 × 1440） 视频压缩标准: H.265，H.264，MJPEG 网络存储: NAS（NFS，SMB/CIFS），ANR 网络接口: RJ45网口，自适应10 M/100 M网络数据 SD卡扩展: 内置MicroSD卡插槽，支持MicroSD(即TF卡)/MicroSDHC/MicroSDXC卡（最大支持256 GB） 报警输入: 1路报警输入 报警输出: 1路报警输出 音频输入: 1路音频输入 音频输出: 1路音频输出 供电方式: DC12 V，PoE+（802.3at） 设备功耗: 最大功耗24 W（其中除雾加热4 W，补光灯10 W） 工作温湿度: -30 ℃~65 ℃；湿度小于90% 恢复出厂设置:支持 除雾:加热玻璃除雾 防护: IP66 ▲内置2个镜头，可以输出两路视频图像，1路全景视频图像、1路细节视频图像 ▲具备智能分析抗干扰功能，当篮球、小狗、树叶等非人或车辆目标经过检测区域时，不会触发报警。 | 台 | 10
2.7 | 摄像机支架 | 壁装支架；适用范围 适合枪型、筒型、一体型摄像机壁装；材料：铝合金；调整角度 水平：360°，垂直：-45°~45° | 个 | 20
2.8 | 无线网桥 | 室外2.4/5Ghz无线网桥工业级1-10公里 点对点传输CEP自动接桥 （10公里、600V防雷5G无线网桥 | 对 | 5
2.9 | L杆+机座 | 定制 6000*6000（含杆件、取电、网络及其他附属设施） | 根 | 10
2.1 | 电缆 | 国标纯铜芯软电线电缆线3芯16平方。 | 米 | 1000
2.11 | 施工辅材 | 包含光纤、网线、电源线、ODF、耦合器、线管等 | 套 | 1
2.12 | 设备安装费 | 设备安装调试费 | 项 | 1
3 | 交通物流模块软件
3.1 | 交通物流 | 按工信厅平台功能实现软件部署 | 套 | 1
3.2 | 园区视频综合管控平台 | 产品基础包、视频接入、工作台、物联网底座、门禁管理、卡口、道路监控、高空瞭望等 | 套 | 1
七 | 综合服务模块
1 | 综合服务模块设备
1.1 | 交通诱导屏 | 彩色LED 4平方米、户外含安装辅材 | 块 | 4
1.2 | 信息发布系统（定制） | 公示屏信息发布开发及数据传输 | 套 | 1
1.3 | 设备安装费 | 户外显示屏安装 | 项 | 1
2 | 综合服务软件
2.1 | 综合服务 | 按工信厅平台功能实现视频会议等（终端设备根据现场配置） | 套 | 1
八 | 人力资源模块
1 | 人力资源模块软件
1.1 | 人力资源 | 按工信厅平台功能实现人力资源模块 园区需负责整理好所需的企业数据，并上传到统一平台 | 套 | 1
九 | 三维建设
1 | 园区航拍扫描费用 | 无人机扫描园区形成三维地图 | 平方公里 | 13.13
2 | 园区全数字化三维建设 | 数字三维沙盘，进行二次开发与数字化工程实施，企业数据化标注 | 套 | 1
十 | 基础设施
1 | 数据指挥中心
1.1 | 基础装修 | 墙面、顶面、刷乳胶漆；地面铺硬质塑胶防滑地板；顶灯、窗帘等装饰装修 | 套 | 1
2 | 指挥中心设备
2.1 | LED大屏 | 1）小间距LED全彩显示屏； 2）像素间距：小于等于<1.5625mm； 3）封装品牌：国产铜线； 4）箱体比例：16:9，全封闭压铸铝材质； 5）像素结构：共阴SMD； 6）箱体分辨率：384 × 216； 7）像素密度：409600点/㎡； 8）光学参数：显示屏亮度≥600cd/㎡，色温：3000K-10000K可调，水平、垂直视角≥160°，推荐视距：6m，亮度均匀性≥97%，最大对比度≥3000:1；刷新率：3840Hz； 9）电气参数：峰值功耗≤290W/㎡，平均功耗＜97W/㎡，供电要求110~220VAC±15%； 10）工作温度范围0—40℃，存储温度范围-10—50℃，工作湿度范围（RH）无结露10-60%，带包装存储湿度范围（RH）无结露10-70%； 11）功能特性：支持任意方向、任意尺寸、任意造型拼接，画面均匀一致，无黑线，实现真正无缝拼接； 12）维护方式：完全前维护，灯板电源和接收卡均在前面维护； 13)支持全灰阶校正，通过采集屏幕不同亮度下数据，进行校正处理，实现不同亮度下调用对应的校正系数，从而实现在不同亮度下屏幕显示一致性都较好； 14)★产品支持无信号输入自动熄屏待机，有信号输入自动唤醒功能； 15)▲具备智能节能功能，自动检测当前环境是否有人，无人时自动调暗屏幕画面或黑屏； 16)▲产品可通过遥控器的操作，对图像的对比度、清晰度、饱和度、色温以及图像模式进行调节设置。 17）▲支持在无信号时（网络掉线、HDMI线故障等），保留最后一帧画面显示。 | 平米 | 20
2.2 | LED发送卡 | 1)LED全彩显示屏控制器,1路DVI输入，1路HDMI输入；6路网口输出 ； 2)带载分辨率1920x120060Hz ； 3)极限带载分辨率：极限宽度（3840*600@60Hz），极限高度（548*3840@60Hz）。 | 个 | 1
2.3 | LED支架 | 1)一般用于箱体产品； 2）落地安装； 3）与LED同一品牌，边框、支架颜色与装修适配； 4）地面需考虑承重。 | 套 | 1
2.4 | LED配电柜 | 1)类型：20KW配电柜；（元器件品牌：欧姆龙、德力西、施耐德） 2)控制：PLC控制器，网络远程控制； 3）元器件：断路器，接触器； 4)输入电压：380V，三相五线； 5）输出电压：220V； 6）输出回路：6个单相回路。 | 台 | 1
2.5 | 视频综合一体机机箱 | 标准机箱，满足各种规模的监控需求；标准机架式设计，运营级ATCA机箱系统；插拔式模块化设计，可根据需求灵活扩展；3槽位机箱，双电源适配器，单主控板；业务模块支持热插拔、双电源冗余、智能风扇自动调温，确保系统稳定可靠；双高速无阻塞背板设计，满足大容量视频数据高速交换的需求； 具备三码流编码功能：样机支持主码流、子码流、第三码流编码输出功能； ▲产品应支持超高分辨率输入能力须满足或超过以下分辨率：支持接入4096x4320、8192x2160、15360x6480、15360x8460、16384x6480等分辨率图像信号； ★投标产品支持1、2、4、6、8、9、12、16、25、32、36、48、64画面分割显示； ▲产品的信号源采集后经过高速背板总线到输出显示所用时间应≤35ms；图像切换时间应＜20ms； 产品应能通过手动或自动操作，对前端设备的各种动作进行遥控；应能设定控制的优先级，对级别高的用户请求应保证优先响应。可提供对前端设备进行独占性控制的锁定及解锁功能，锁定和解锁方式可设定。 | 台 | 1
2.6 | 8口HDMI输入板 | 视频输入口：8路视频输入，HDMI口（HDMI音频内嵌，实现HDMI视音频信号通过HDMI线接入）； 输入分辨率：1024×768@60Hz、1280×1024@60Hz、1280×800@60Hz、1366×768@60Hz、1440×900@60Hz、1680×1050@60Hz、1280×960@60Hz、1600×1200@60Hz、1280×720P@50Hz、1280×720P@60Hz、1920×1080I@50Hz、1920×1080I@60Hz、1920×1080P@50Hz、1920×1080P@60Hz； 编码标准：标准H.264； 编码能力：8路，支持的编码分辨率为：1080P/720P/4CIF/CIF/QCIF。 | 个 | 1
2.7 | 8口DVI输出板 | 8个DVI输出口，支持小间距全彩显示屏，分辨率适应性更佳;支持16路800W/64路1080P/128路720P/256路4CIF解码H.264/H.265解码；支持大屏拼接漫游；1个DB15转8路音频输出。 | 个 | 1
2.8 | 4口DP输入板 | 支持4路DP输入，4096*2160分辨率无编码功能，支持输入拼接，最大12个输入拼接为1个输入源。 标准：DP1.2标准。 | 个 | 1
2.9 | DVI输出线 | DVI-D电缆,单通道,28AWG,4.5m,黑色 端子镀金，耐氧化，阻抗小，信号传输更稳定； 双磁环设计，抗干扰，信号高效传输； 即插即用，无需驱动程序； 环保加厚外被，耐磨抗弯折，不易断裂，经久耐用； 内置均衡器，信号传输距离更长，满足长距离使用场景； 对于穿管场景，采用航空头设计，施工更方便； 产品经过多项专业测试，有品质保证； 自带螺柱，可以固定在设备上，使用稳定可靠。 产品特性 接口类型：DVI ； 视频版本：DVI ； 支持最大分辨率：1080P60Hz ； 线缆类型（音视频线）：铜缆。 | 套 | 2
2.1 | HDMI输入线 | HDMI电缆,1080P,10m,黑色 端子镀金，耐氧化，阻抗小，信号传输更稳定； 即插即用，无需驱动程序； 环保加厚外被，耐磨不易破裂，经久耐用； 产品经过多项专业测试，有品质保证。 产品特性 接口类型：HDMI ； 视频版本：HDMI1.3 ； 支持最大分辨率：1080P60Hz； 线缆类型（音视频线）：铜缆。 | 套 | 4
2.11 | DP输入线 | 支持最大传输距离50米。 支持DP1.4标准，最高支持4K144Hz和8K60Hz超高清显示； 即插即用，无需驱动程序； 无需任何外部供电； 线缆更轻、更细，重量和体积较传统铜缆减少70%； 没有辐射，抗电磁干扰强； 连接器带卡锁功能，连接牢靠稳定； 产品特性 接口类型：DP； 视频版本：DP1.4； 支持最大分辨率：8K60Hz、4K144HZ； 线缆类型（音视频线）：AOC。 | 套 | 2
2.12 | 智能交互会议平板 | 刷新率：60Hz； 像素间距：0.1645(H)×0.4935(V)mm； 物理分辨率：3840×2160@60Hz； 显示尺寸：86inchLED背光源； 背光源类型：DLED； 响应时间：6ms； 色域：90%NTSC（CIE1931）（Typ.）； 色深度：10bit； 对比度：5000：1（Typ.）； 亮度：350cd/m²； 可视角：178°(H)/178°(V)； 亮度：350cd/m²； 可视角：178°(H)/178°(V)； CPU：4核A73×4，主频1.8GHz； 内置存储：64GB； 内存：8GB； 操作系统：Android； 网卡：内置千兆网卡，支持路由功能； 触控响应速度：＜10ms； 触摸方式：红外触控； 触摸精度：90%以上的触摸区域为±1mm； 玻璃：AG顺滑玻璃； 触控点：20点； 触摸工艺：零贴合； 内部喇叭：2.1声道，2×10W+20W； 蓝牙：内置BLE低功耗蓝牙模块，支持5.2及以下蓝牙版本； 音视频输出接口：LINEOUT1路；HDMIOUT1路，最大4K@60Hz； 控制接口：RS-2321个； 数据传输接口：USB接口前置USB3.0×2，板载USB3.0×1+USB2.0×1+TouchUSB2.0×1,Type-C全功能接口1路，支持USB2.0、DP和充电功能，支持NFC； 音视频输入接口：HDMIIN2路，最大4K@60Hz；LINEIN1路； 网络接口：RJ45(千兆网口)2个； 功耗：满载＜450W； 待机功耗：0.5W； 工作湿度：10%~90%RH； 工作温度：0℃~40℃； 摄像头分辨率：最大支持4K； 视场角：对角线120°水平110°； 像素：4800W； 摄像头功能：支持Android系统与OPS间智能切换，自动遮蔽，电动旋转，AutoFraming； 拾音距离：8m； 采样率：32K； 麦克风功能：支持回声消除，智能降噪； 麦克风采样位：16bit； 规格：全指向8阵列排布； ▲产品应支持关闭屏幕触控功能；应支持开启设备WIFI禁用、U盘拷贝权限；应支持OTA在线升级和本地U盘升级方式，可通过升级软件提示快捷进行会议平板版本和APP的升级，保持系统稳定性。 产品应配置NFC感应模块，可与支持NFC功能的移动设备实现触碰投屏操作 ▲产品应内置快速批注球应用，点击触控快速进入批注书写状态，拖动任意位置可调；在任意通道下可一键快速进入批注；支持线性调节笔粗，支持常用笔迹色彩任意选择，批注时，支持手笔分离、同时书写。 擦除：支持不少于5种擦除方式：点擦、圈擦、手势板擦、一键清屏、惯性擦除 | 套 | 1
2.13 | 智能交互会议平板支架 | 满足“智能交互会议平板”的接入要求，材料符合国家标准 | 套 | 1
2.14 | 台式电脑 | i5-1040016G内存512G硬盘HDMi接口（配置正版操作系统） | 台 | 4
2.15 | 显示器 | ≥23寸（与主机同一品牌） | 台 | 4
2.16 | 音响 | 技术参数1.阻抗：8Ω2.频响：45Hz~20KHz3.额定功率：450W 4.峰值功率：1800W5.灵敏度：100dB/W/M6.最大声压级（额定/峰值）：127dB/133dB7.覆盖角度：(H)80°(V)60°8.高音：1.73"压缩高音单元×19.低音：15"低音×1 | 台 | 2
2.17 | 音频处理器 | 1.面板具备USB接口，支持多媒体存储，可进行播放或存储录播 2.配置双向RS-232接口，可用于控制外部设备。 3.配置RS-485接口，可实现自动摄像跟踪功能。 4.配置8通道可编程GPIO控制接口（可自定义输入输出）。 5.支持断电自动保护记忆功能。 6.支持通道拷贝、粘贴、联控功能。 7.Enternet多用途数据传输及控制端口，可以支持实时管理单台及多台设备。 8.支持通过浏览器访问设备，下载自带管理控制软件；软件界面直观、图形化，可工作在XP/Windows7、8、10等系统环境下。 | 套 | 1
2.18 | 无线话筒 | 1.带8级射频电平显示，8级音频电平显示，频道菜单显示，静音显示。 2.平衡和非平衡两种选择输出端口，适应不同的设备连接需求。 3.超强的抗干扰能力，能有效抑制由外部带来的噪音干扰及同频干扰。 4.红外对频功能，能方便、快捷的使发射机与接收机频率同步。 5.中频丰富，声音且有磁性感和混厚感，属人声话筒音持的精华。 6.轻触式按钮控制简捷，让用户使用更方便。 7.配套有1台接收主机和2个无线手持话筒。 | 个 | 10
2.19 | 门禁系统 | 包括指纹人脸识别、门磁、支架、电源等 | 套 | 2
2.2 | 功放 | 适配音频处理器的品牌，参数与整体系统适配 | 套 | 1
2.21 | 均衡 |  | 套 | 1
2.22 | 时序电源 |  | 套 | 1
2.23 | 服务器机柜 | 42U国标机柜 | 台 | 2
2.24 | 安装辅材 | 包含光纤、网线、电源线、ODF、耦合器、线管等（符合国标产品） | 项 | 1
2.25 | 设备安装费 | 设备安装费，调试费 | 项 | 1
十一 | 园区网络及服务器系统
1 | 租用政务云服务器
1.1 | WEB服务器 | 16核，32G内存 | 台/3年 | 1
1.2 | 数据库服务器 | 16核，32G内存 | 台/3年 | 2
1.3 | 应用分析服务器 | 16核，32G内存 | 台/3年 | 1
1.4 | APP服务器 | 16核，32G内存 | 台/3年 | 1
1.5 | 负载均衡服务器 | 8核，16G内存 | 台/3年 | 1
1.6 | GIS数据处理服务器 | 16核，32G内存 | 台/3年 | 1
1.7 | 备份服务器 | 8核，16G内存 | 台/3年 | 1
2 | 租用政务云网络
2.1 | 互联网链路 | 静态互联网专带，带宽100M | 年 | 3
十二 | 本地网络系统设备及存储及安全设备
1 | 网络设备
1.1 | 核心交换机 | 交换容量≥19.8Tbps，IPv4包转发≥2880Mpps，槽位数量≥3，支持虚拟化技术，实配双引擎模块，双电源模块，千兆电接口不少于48个，万兆光接口不低于16个，含10个万兆模块 | 台 | 1
1.2 | 二级交换机 | 交换容量≥336Gbps，包转发≥126Mpps，24个千兆电口+4个万兆光口，实配双电源，支持交换机虚拟化，含万兆光模块2个 | 台 | 2
1.3 | 弹性公网IP | 100Mbps | 项 | 1
1.4 | 互联网专线 | 30M带宽 | 条 | 13
2 | 存储设备
2.1 | 园区视频存储服务器 | 24盘位控制器磁盘阵列；640Mbps接入带宽,3个千兆数据网口；支持视频流和图片、smart、视频文件进行混合直写存储；支持SMART IPC接入，支持存储智能信息，实现智能事件检索功能，精确定位重点事件，并可通过平台进行智能浓缩播放，有效节省客户时间。4U机架式24盘位、16块8T企业级SATA磁盘；64位多核处理器、8GB（标配，可扩展至256G）；2个HDMI接口；2个SAS2.0接口；支持RAID 0、1、3、5、6、10、50，60；网络协议：RTSP/ONVIF/PSIA/SIP（GB/T28181） ★支持不低于2048Mbps图片转发；支持不低于2048Mbps图片并发输入，同时不低于2048Mbps图片并发输出 | 台 | 1
2.2 | 流媒体服务器 | 4210×2/64G DDR4/600G 10K SAS×4(RAID_1)/SAS_HBA/1GbE×2+10GbE×2/550W(1+1)/2U/16DIMM2U双路标准机架式服务器CPU：2颗intel至强系列处理器，核数≥10核，主频≥2.2GHz内存：64G DDR4，16根内存插槽，最大支持扩展至2TB内存硬盘：4块600G 10K 2.5寸 SAS硬盘阵列卡：SAS_HBA卡, 支持RAID 0/1/10PCIE扩展：最大可支持6个PCIE扩展插槽网口：2个千兆电口，2个万兆光口其他接口：1个RJ45管理接口，后置2个USB 3.0接口，前置2个USB2.0接口，1个VGA接口电源：标配550W（1+1）高效铂金CRPS冗余电源 | 台 | 1
3 | 安全设备
3.1 | 安全审计设备 | 通过身份认证代理和对全网统一身份认证的支持，保障网络上的用户单点登陆全网通行。具有用户身份认证代理的功能，能够和证书认证服务系统交互，完成用户身份认证，根据认证结果核对该用户的可信网络访问权限，完成网络接入的鉴权控制。（含license5年授权） | 台 | 1
3.2 | 防火墙 | 8GE+2GE(Bypass)+2Combo，8GE+2GE(Bypass)+2Combo 管理支持基于命令行的配置管理 支持Web方式进行远程配置管理 支持SSM安全管理中心进行设备管理 支持标准网管 SNMPv3，并且兼容SNMP v1和v2 病毒防护：基于病毒特征进行检测；支持病毒库手动和自动升级；报文流处理模式；支持HTTP、FTP、SMTP、POP3协议；支持的病毒类型：Backdoor、Email-Worm、P2P-Worm、Trojan、AdWare、Virus等；支持病毒日志和报表（含病毒库5年更新服务） | 台 | 1
4 | 安全服务
4.1 | 软件等保测评 | 委托有资质的第三方完成软件等保测评 | 项 | 1
十三 | 系统集成费 | 本项目软硬件系统集成费 | 项 | 1
总计

## 工作量拆分表 (hidden)
序号 | 应用系统名称 | 工作量核算（人月数） |  |  |  | 单价 | 总价
|  | 需求分析和建模20 | 程序开发35 | 软件测试30 | 应用推广15 | （万元） | （万元）
一 | 牙克石高新区智慧园区建设工程项目
（一） | 智慧园区平台框架建设
1 | 园区公共服务平台底座 | [5 empty] | 50 | 50 | 33.3333
1.1 | 统一用户、权限30 | 2 | 3.5 | 3 | 1.5 | 1.5 | 15 | 10
1.2 | 统一角色、日志30 | 2 | 3.5 | 3 | 1.5 | 1.5 | 15 | 10
1.3 | 单点登录10 | 0.66667 | 1.1667 | 1 | 0.5 | 1.5 | 5 | 3.3333
1.4 | 统一配置、鉴权30 | 2 | 3.5 | 3 | 1.5 | 1.5 | 15 | 10
2 | 园区大数据平台 | [5 empty] | 45 | 45 | 30
2.1 | 数据采集程序20 | 1.2 | 2.1 | 1.8 | 0.9 | 1.5 | 9 | 6
2.2 | 数据清洗/加工30 | 1.8 | 3.15 | 2.7 | 1.35 | 1.5 | 13.5 | 9
2.3 | 数据实时分析30 | 1.8 | 3.15 | 2.7 | 1.35 | 1.5 | 13.5 | 9
2.4 | 结果数据输出/展示20 | 1.2 | 2.1 | 1.8 | 0.9 | 1.5 | 9 | 6
3 | 落地数据库 | [5 empty] | 35 | 35
3.1 | 应用数据存储30 | 1.4 | 2.45 | 2.1 | 1.05 | 1.5 | 10.5 | 10.5 | 7
3.2 | 实时数据存储30 | 1.4 | 2.45 | 2.1 | 1.05 | 1.5 | 10.5 | 10.5 | 7
3.3 | 流媒体存储25 | 1.1667 | 2.0417 | 1.75 | 0.875 | 1.5 | 8.75 | 8.75 | 5.8333
3.4 | 文件存储15 | 0.7 | 1.225 | 1.05 | 0.525 | 1.5 | 5.25 | 5.25 | 3.5
4 | 园区平台初始化 | [5 empty] | 15 | 15 | 10
4.1 | 园区档案装载30 | 0.6 | 1.05 | 0.9 | 0.45 | 1.5 | 4.5 | 3
5.1 | 企业档案装载30 | 0.6 | 1.05 | 0.9 | 0.45 | 1.5 | 4.5 | 3
6.1 | 用户授权配置开发40 | 0.8 | 1.4 | 1.2 | 0.6 | 1.5 | 6 | 4
| 小计 | [5 empty] | 145
（二） | 智慧园区平台统建功能模块
1 | 经济调度模块（统建功能） | 免费 | 免费 | 免费 | 免费 | 1.5 | 免费
2 | 经济调度模块（二级平台） | [5 empty] | 45 | 45 | 30
2.1 | 数据填报系统15 | 0.9 | 1.575 | 1.35 | 0.675 | 1.5 | 6.75 | 4.5
2.2 | 数据汇总10 | 0.6 | 1.05 | 0.9 | 0.45 | 1.5 | 4.5 | 3
2.3 | 数据分析15 | 0.9 | 1.575 | 1.35 | 0.675 | 1.5 | 6.75 | 4.5
2.4 | 数据报表20 | 1.2 | 2.1 | 1.8 | 0.9 | 1.5 | 9 | 6
2.5 | 用户权限开发15 | 0.9 | 1.575 | 1.35 | 0.675 | 1.5 | 6.75 | 4.5
2.6 | 数据展示25 | 1.5 | 2.625 | 2.25 | 1.125 | 1.5 | 11.25 | 7.5
3 | 能耗管理模块（统建功能） | 免费 | 免费 | 免费 | 免费 | 1.5 | 免费
4 | 能耗管理模块（二级平台） | [5 empty] | 18
4.1 | 能耗监测模块 | [5 empty] | 5 | 5 | 3.3333
4.1.1 | 数据填报系统15 | 0.1 | 0.175 | 0.15 | 0.075 | 1.5 | 0.75 | 0.5
4.1.2 | 数据汇总10 | 0.066667 | 0.11667 | 0.1 | 0.05 | 1.5 | 0.5 | 0.33333
4.1.3 | 数据分析15 | 0.1 | 0.175 | 0.15 | 0.075 | 1.5 | 0.75 | 0.5
4.1.4 | 数据报表20 | 0.13333 | 0.23333 | 0.2 | 0.1 | 1.5 | 1 | 0.66667
4.1.5 | 用户权限开发15 | 0.1 | 0.175 | 0.15 | 0.075 | 1.5 | 0.75 | 0.5
4.1.6 | 数据展示25 | 0.16667 | 0.29167 | 0.25 | 0.125 | 1.5 | 1.25 | 0.83333
4.2 | 能耗数据采集接口 | [5 empty] | 13 | 13 | 8.6667
4.2.1 | 框架创建 | 0.52 | 0.91 | 0.78 | 0.39 | 1.5 | 3.9 | 2.6
4.2.2 | 数据接口开发 | 0.69333 | 1.2133 | 1.04 | 0.52 | 1.5 | 5.2 | 3.4667
4.2.3 | 数据标准化 | 0.52 | 0.91 | 0.78 | 0.39 | 1.5 | 3.9 | 2.6
5 | 应急管理模块（统建功能） | 免费 | 免费 | 免费 | 免费 | 1.5 | 免费
6 | 应急管理模块（二级平台） | [5 empty] | 5
6.1 | 应急数据采集接口 | [5 empty] | 3 | 3 | 2
6.1.1 | 框架创建 | 0.12 | 0.21 | 0.18 | 0.09 | 1.5 | 0.9 | 0.6
6.1.2 | 数据接口开发 | 0.16 | 0.28 | 0.24 | 0.12 | 1.5 | 1.2 | 0.8
6.1.3 | 数据标准化 | 0.12 | 0.21 | 0.18 | 0.09 | 1.5 | 0.9 | 0.6
6.2 | 应急视频接口 | [5 empty] | 2 | 2 | 1.3333
6.2.1 | 框架创建 | 0.08 | 0.14 | 0.12 | 0.06 | 1.5 | 0.6 | 0.4
6.2.2 | 视频接口开发 | 0.10667 | 0.18667 | 0.16 | 0.08 | 1.5 | 0.8 | 0.53333
6.2.3 | 视频信号抓取 | 0.08 | 0.14 | 0.12 | 0.06 | 1.5 | 0.6 | 0.4
7 | 环保监测模块（统建功能） | 免费 | 免费 | 免费 | 免费 | 1.5 | 免费
8 | 环保监测模块（二级平台） | [5 empty] | 36
8.1 | 智慧环保监测系统 | [5 empty] | 30 | 30 | 20
8.1.1 | 环保数据接入 | 1.2 | 2.1 | 1.8 | 0.9 | 1.5 | 9 | 6
8.1.2 | 地图建模 | 1.6 | 2.8 | 2.4 | 1.2 | 1.5 | 12 | 8
8.1.3 | 环保信息标注 | 1.2 | 2.1 | 1.8 | 0.9 | 1.5 | 9 | 6
8.2 | 环保数据采集接口 | [5 empty] | 3 | 3 | 2
8.2.1 | 框架创建 | 0.12 | 0.21 | 0.18 | 0.09 | 1.5 | 0.9 | 0.6
8.2.2 | 数据接口开发 | 0.16 | 0.28 | 0.24 | 0.12 | 1.5 | 1.2 | 0.8
8.2.3 | 数据标准化 | 0.12 | 0.21 | 0.18 | 0.09 | 1.5 | 0.9 | 0.6
8.3 | 环保视频接口 | [5 empty] | 2 | 2 | 1.3333
8.3.1 | 框架创建 | 0.08 | 0.14 | 0.12 | 0.06 | 1.5 | 0.6 | 0.4
8.3.2 | 视频接口开发 | 0.10667 | 0.18667 | 0.16 | 0.08 | 1.5 | 0.8 | 0.53333
8.3.3 | 视频信号抓取 | 0.08 | 0.14 | 0.12 | 0.06 | 1.5 | 0.6 | 0.4
8.4 | 数据清洗 | [5 empty] | 1 | 1 | 0.66667
8.4.1 | 数据整理 | 0.066667 | 0.11667 | 0.1 | 0.05 | 1.5 | 0.5 | 0.33333
8.4.2 | 数据上传 | 0.066667 | 0.11667 | 0.1 | 0.05 | 1.5 | 0.5 | 0.33333
9 | 交通物流模块（统建功能） | 免费 | 免费 | 免费 | 免费 | 1.5 | 免费
10 | 交通物流模块（二级平台） | [5 empty] | 75
10.1 | 交通物流监测系统 | [5 empty] | 35 | 35 | 23.3333
10.1.1 | 二维图像开发 | 0.7 | 1.225 | 1.05 | 0.525 | 1.5 | 5.25 | 3.5
10.1.2 | 车辆信息录入 | 0.46667 | 0.81667 | 0.7 | 0.35 | 1.5 | 3.5 | 2.3333
10.1.3 | GPS信息绑定 | 0.7 | 1.225 | 1.05 | 0.525 | 1.5 | 5.25 | 3.5
10.1.4 | 实时展示系统 | 0.93333 | 1.6333 | 1.4 | 0.7 | 1.5 | 7 | 4.6667
10.1.5 | 历史轨迹查询系统 | 0.7 | 1.225 | 1.05 | 0.525 | 1.5 | 5.25 | 3.5
10.1.6 | 用户权限开发 | 1.1667 | 2.0417 | 1.75 | 0.875 | 1.5 | 8.75 | 5.8333
10.2 | 固废无人计量系统 | [5 empty] | 40 | 40 | 26.6667
10.2.1 | 系统用户权限配置 | 2.1333 | 3.7333 | 3.2 | 1.6 | 1.5 | 16 | 10.6667
10.2.2 | 称重计量模块 | 1.0667 | 1.8667 | 1.6 | 0.8 | 1.5 | 8 | 5.3333
10.2.3 | 订单统计模块 | 1.0667 | 1.8667 | 1.6 | 0.8 | 1.5 | 8 | 5.3333
10.2.4 | 回皮计量模块 | 1.0667 | 1.8667 | 1.6 | 0.8 | 1.5 | 8 | 5.3333
11 | 综合服务模块（统建功能） | 免费 | 免费 | 免费 | 免费 | 1.5 | 免费
12 | 综合服务模块（二级平台） | 免费 | 免费 | 免费 | 免费 | 1.5 | 免费
13 | 人力资源模块（统建功能） | 免费 | 免费 | 免费 | 免费 | 1.5 | 免费
14 | 人力资源模块（二级平台） | 免费 | 免费 | 免费 | 免费 | 1.5 | 免费
| 小计 | [5 empty] | 179
（三） | 智慧园区平台自建功能查模块
1 | 园区安全应急一体化管理
1.1 | 一企一档 | 2.6667 | 4.6667 | 4 | 2 | 1.5 | 20 | 20 | 13.3333
1.1.1 | 企业信息初始化录入25 | 0.66667 | 1.1667 | 1 | 0.5 | 1.5 | 5
1.1.2 | 档案检索系统10 | 0.26667 | 0.46667 | 0.4 | 0.2 | 1.5 | 2
1.1.3 | 档案同步共享35 | 0.93333 | 1.6333 | 1.4 | 0.7 | 1.5 | 7
1.1.4 | 登录系统30 | 0.8 | 1.4 | 1.2 | 0.6 | 1.5 | 6
1.2 | 决策分析系统 | [5 empty] | 30 | 30 | 20
1.2.1 | 模型学习录入40 | 1.6 | 2.8 | 2.4 | 1.2 | 1.5 | 12 | 8
1.2.2 | 模型匹配15 | 0.6 | 1.05 | 0.9 | 0.45 | 1.5 | 4.5 | 3
1.2.3 | 模型对比分析25 | 1 | 1.75 | 1.5 | 0.75 | 1.5 | 7.5 | 5
1.2.4 | 决策系统20 | 0.8 | 1.4 | 1.2 | 0.6 | 1.5 | 6 | 4
1.3 | 应急日常值守 | [5 empty] | 100 | 100 | 66.6667
1.3.1 | 值守接警 | 5.3333 | 9.3333 | 8 | 4 | 1.5 | 40 | 26.6667
1.3.2 | 通讯监控 | 2 | 3.5 | 3 | 1.5 | 1.5 | 15 | 10
1.3.3 | 智能外呼 | 3.3333 | 5.8333 | 5 | 2.5 | 1.5 | 25 | 16.6667
1.3.4 | 出入口综合管理平台 | 2.6667 | 4.6667 | 4 | 2 | 1.5 | 20 | 13.3333
1.4 | 应急指挥系统 | [5 empty] | 100 | 100 | 66.6667
1.4.1 | 应急资源管理15 | 2 | 3.5 | 3 | 1.5 | 1.5 | 15 | 10
1.4.2 | 应急响应20 | 2.6667 | 4.6667 | 4 | 2 | 1.5 | 20 | 13.3333
1.4.3 | 应急辅助决策15 | 2 | 3.5 | 3 | 1.5 | 1.5 | 15 | 10
1.4.4 | 应急事后管理25 | 3.3333 | 5.8333 | 5 | 2.5 | 1.5 | 25 | 16.6667
1.4.5 | 应急知识库25 | 3.3333 | 5.8333 | 5 | 2.5 | 1.5 | 25 | 16.6667
1.5 | 双重预防管控系统 | [5 empty] | 110 | 110 | 73.3333
1.5.1 | 政府端监管 | 2.9333 | 5.1333 | 4.4 | 2.2 | 1.5 | 22 | 14.6667
1.5.2 | 企业风险地图 | 2.9333 | 5.1333 | 4.4 | 2.2 | 1.5 | 22 | 14.6667
1.5.3 | 管控预警清单 | 2.2 | 3.85 | 3.3 | 1.65 | 1.5 | 16.5 | 11
1.5.4 | 企业端管理 | 2.2 | 3.85 | 3.3 | 1.65 | 1.5 | 16.5 | 11
1.5.5 | 风险点辨识 | 1.4667 | 2.5667 | 2.2 | 1.1 | 1.5 | 11 | 7.3333
1.5.6 | 二维码巡检 | 2.9333 | 5.1333 | 4.4 | 2.2 | 1.5 | 22 | 14.6667
1.6 | 信息管理系统 | [5 empty] | 10 | 10 | 6.6667
1.6.1 | 在线反馈35 | 0.46667 | 0.81667 | 0.7 | 0.35 | 1.5 | 3.5 | 2.3333
1.6.2 | 收文发文40 | 0.53333 | 0.93333 | 0.8 | 0.4 | 1.5 | 4 | 2.6667
1.6.3 | 状态查询25 | 0.33333 | 0.58333 | 0.5 | 0.25 | 1.5 | 2.5 | 1.6667
1.7 | 应用支撑系统 | [5 empty] | 75 | 75 | 50
1.7.1 | 统一用户管理 | 2 | 3.5 | 3 | 1.5 | 1.5 | 15 | 10
1.7.2 | 公共代码管理 | 2 | 3.5 | 3 | 1.5 | 1.5 | 15 | 10
1.7.3 | 单点登录 | 1.5 | 2.625 | 2.25 | 1.125 | 1.5 | 11.25 | 7.5
1.7.4 | 权限管理 | 1.5 | 2.625 | 2.25 | 1.125 | 1.5 | 11.25 | 7.5
1.7.5 | 报表工具 | 1 | 1.75 | 1.5 | 0.75 | 1.5 | 7.5 | 5
1.7.6 | 地理信息组件 | 2 | 3.5 | 3 | 1.5 | 1.5 | 15 | 10
2 | 手机移动端开发 | 3.3333 | 5.8333 | 5 | 2.5 | 1.5 | 25 | 25 | 16.6667
2.1 | 服务部署35 | 1.1667 | 2.0417 | 1.75 | 0.875 | 1.5 | 8.75
2.2 | 模板化配色40 | 1.3333 | 2.3333 | 2 | 1 | 1.5 | 10
2.3 | 用户推送25 | 0.83333 | 1.4583 | 1.25 | 0.625 | 1.5 | 6.25
3 | 园区全数字化三维建设 | 8.6667 | 15.1667 | 13 | 6.5 | 1.5 | 65 | 65 | 43.3333
3.1 | 基础底图加载 | 0.86667 | 1.5167 | 1.3 | 0.65 | 1.5 | 6.5
3.2 | 3D地球操作 | 0.86667 | 1.5167 | 1.3 | 0.65 | 1.5 | 6.5
3.3 | 地球环境效果 | 0.86667 | 1.5167 | 1.3 | 0.65 | 1.5 | 6.5
3.4 | 道路分布可视化 | 0.86667 | 1.5167 | 1.3 | 0.65 | 1.5 | 6.5
3.6 | 三维建筑可视化 | 0.86667 | 1.5167 | 1.3 | 0.65 | 1.5 | 6.5
3.7 | 重点场所可视化 | 0.86667 | 1.5167 | 1.3 | 0.65 | 1.5 | 6.5
3.8 | 导航菜单 | 0.86667 | 1.5167 | 1.3 | 0.65 | 1.5 | 6.5
3.9 | 企业数据导入 | 0.86667 | 1.5167 | 1.3 | 0.65 | 1.5 | 6.5
3.10 | 企业数据绑定 | 0.86667 | 1.5167 | 1.3 | 0.65 | 1.5 | 6.5
4 | 智慧招商 | 4.6667 | 8.1667 | 7 | 3.5 |  | 35 | 35 | 23.3333
4.1 | 产业链招商1 | 0.46667 | 0.81667 | 0.7 | 0.35 | 1.5 | 3.5
4.2 | 优企严选1.5 | 0.7 | 1.225 | 1.05 | 0.525 | 1.5 | 5.25
4.3 | 园区招商1.5 | 0.7 | 1.225 | 1.05 | 0.525 | 1.5 | 5.25
4.4 | 企业搜索1 | 0.46667 | 0.81667 | 0.7 | 0.35 | 1.5 | 3.5
4.5 | 招商方案开发2 | 0.93333 | 1.6333 | 1.4 | 0.7 | 1.5 | 7
4.6 | 招商流程管理2 | 0.93333 | 1.6333 | 1.4 | 0.7 | 1.5 | 7
4.7 | 项目信息查询1 | 0.46667 | 0.81667 | 0.7 | 0.35 | 1.5 | 3.5
| 小计 | [5 empty] | 570

## 产品展示及指挥中心装修及配套设备 (hidden)
序号 | 工程费用名称 | 单位 | 工程量 | 平方米造价 | 估算金额（万元）
|  |  |  | （元） | 建筑工程 | 设备购置及安装 | 安装工程 | 合计
一 | 工业产品展示中心工程费用 | [6 empty] | 390
1 | 拆除工程 | 平方米 | 4354.76 | 100 | 43.5 |  |  | 43.5
2 | 室外台阶 | 平方米 | 500 | 450 | 22.5 |  |  | 22.5
3 | 建筑重新布局 | 平方米 | 4354.76 | 80 | 34.8 |  |  | 34.8
4 | 室内地面砖 | 平方米 | 4354.76 | 120 | 52.3 |  |  | 52.3
5 | 建筑内墙粉刷 | 平方米 | 4354.76 | 100 | 43.5 |  |  | 43.5
6 | 室内吊顶 | 平方米 | 4354.76 | 260 | 113.2 |  |  | 113.2
| 更换室内门 | 樘 | 40 | 5000 |  |  | 20 | 20
8 | 二楼检测费、加固（含设计） | 平方米 |  |  | 50 |  |  | 50
9 | 1#楼梯增设钢梯 |  |  |  |  | 10 |  | 10
二 | 工业产品展示中心安装工程 | 平方米 | [5 empty] | 331
1 | 采暖系统改造 | 平方米 | 4354.67 | 220 |  |  | 95.8 | 95.8
2 | 电气工程改造 | 平方米 | 4354.67 | 260 |  |  | 113.2 | 113.2
3 | 室内消防喷淋系统 | 平方米 | 4354.67 | 200 |  |  | 87.1 | 87.1
4 | 通风、防排烟系统 | 平方米 | 4354.67 | 80 |  |  | 34.8 | 34.8
三 | 工业产品展示中心设备购置费 | [6 empty] | 170
1 | 电子屏幕 | 项 | 1 |  |  | 80 |  | 80
2 | 电子门禁 | 项 | 1 |  |  | 60 |  | 60
3 | 休息区显示屏 | 项 | 1 |  |  | 30 |  | 30
四 | 鄂温克分控中心装修工程 | [6 empty] | 10.58
1 | 拆除工程 | 平方米 | 120 | 100 | 1.2 |  |  | 1.2
2 | 建筑重新布局 | 平方米 | 120 | 80 | 0.96 |  |  | 0.96
3 | 建筑内墙粉刷 | 平方米 | 120 | 100 | 1.2 |  |  | 1.2
4 | 室内吊顶 | 平方米 | 120 | 260 | 3.12 |  |  | 3.1
5 | 更换室内门 | 樘 | 2 | 5000 | 1 |  | 20 | 1
6 | 电气工程改造 | 平米 | 120 | 260 | 3.12 |  |  | 3.12
| 合计 | [6 empty] | 901.58