## 扉-1 招标工程量清单扉页
|  | 建筑与装饰工程 |  | 工程
招标工程量清单
招 标 人： |  |  | 造价咨询人：
| (单位盖章) |  |  |  | (单位资质专用章)
法定代表人 或其授权人： |  |  | 法定代表人 或其授权人：
| (签字或盖章) |  |  |  | (签字或盖章)
编 制 人： |  |  | 复 核 人：
| (造价人员签字盖专用章) |  |  |  | (造价工程师签字盖专用章)
编 制 时 间： | 年 月 日 |  | 复 核 时 间： |  | 年 月 日
扉—1

## 表-08 分部分项工程和单价措施项目清单与计价表
分部分项工程和单价措施项目清单与计价表
工程名称：建筑与装饰工程 |  |  |  | 标段：阿拉善左旗医疗废物集中处置（新冠病毒）建设项目 |  |  |  | 第 1 页 共 5 页
序号 | 项目编码 | 项目名称 | 项目特征描述 |  | 计量单位 | 工程量 | 金额（元）
[7 empty] | 综合单价 |  | 合价 | 其中
暂估价
砌筑工程
1 | 010401003001 | 实心砖墙 | 1.砖品种、规格、强度等级:煤矸石烧结砖 2.墙体类型:外墙 厚度：370 mm 3.砂浆强度等级、配合比:M10水泥砂浆 |  | m3 | 146.37
2 | 010903003001 | 墙面砂浆防水（防潮） | 1.防潮层设于-0.06m处，采用20mm厚1:2.5水泥砂浆（加5%防水剂） |  | m2 | 34.38
分部小计
混凝土及钢筋混凝土工程
3 | 010501002001 | 带形基础 | 1.混凝土种类:预拌 2.混凝土强度等级:C30 |  | m3 | 101.74
4 | 010502002001 | 构造柱 | 1.混凝土种类:预拌 2.混凝土强度等级:C30 |  | m3 | 13.06
5 | 010503004001 | 圈梁 | 1.混凝土种类:预拌 2.混凝土强度等级:C30 |  | m3 | 42.49
6 | 010505003001 | 平板 | 1.混凝土种类:预拌 2.混凝土强度等级:C30 |  | m3 | 48.95
7 | 010503005001 | 过梁 | 1.混凝土种类:预拌 2.混凝土强度等级:C30 |  | m3 | 0.4
8 | 010507005001 | 窗台压顶 | 1.混凝土种类:预拌 2.混凝土强度等级:C30 |  | m3 | 0.68
9 | 010505006001 | 栏板 | 1.混凝土种类:预拌 2.混凝土强度等级:C30 |  | m3 | 3.38
10 | 010505007001 | 天沟(檐沟）、挑檐板 | 1.混凝土种类:预拌 2.混凝土强度等级:C30 |  | m3 | 3.62
11 | 010507003001 | 电缆沟、地沟 | 1.排水明沟 2.详见图集12J11-122-10 |  | m | 6
12 | 010515001006 | 现浇构件钢筋 | 1.钢筋种类、规格:现浇构件 带肋钢筋HRB400以内 直径≤10mm |  | t | 8.241
13 | 010515001002 | 现浇构件钢筋 | 1.钢筋种类、规格:现浇构件 带肋钢筋HRB400以内 直径≤18mm |  | t | 2.767
14 | 010515001004 | 现浇构件钢筋 | 1.钢筋种类、规格:箍筋 带肋钢筋HRB400以内 直径6mm |  | t | 0.641
15 | 010515001005 | 现浇构件钢筋 | 1.钢筋种类、规格:箍筋 带肋钢筋HRB400以内 直 |  | t | 0.292
本页小计
注：为计取规费等的使用，可在表中增设其中：“定额人工费”
表—08
分部分项工程和单价措施项目清单与计价表
工程名称：建筑与装饰工程 |  |  |  | 标段：阿拉善左旗医疗废物集中处置（新冠病毒）建设项目 |  |  |  | 第 2 页 共 5 页
序号 | 项目编码 | 项目名称 | 项目特征描述 |  | 计量单位 | 工程量 | 金额（元）
[7 empty] | 综合单价 |  | 合价 | 其中
暂估价
径8mm
分部小计
金属结构工程
16 | 010604001001 | 钢梁 | 1.梁类型:H型 2.钢材品种、规格:WH700*350*12*16、WH400*200*10*12、WH350*180*8*10 3.钢结构采用喷丸除锈时要求达到Sa2.5标准。 4.除锈后的构件应及时涂刷二遍防锈底漆,厚度≥50μm,面漆由业主定。 |  | t | 23.871
17 | 010516002001 | 预埋铁件 | 1.铁件制作、安装 |  | t | 0.34
18 | 010516001001 | 螺栓 | 1.M20高强螺栓 |  | t | 456
分部小计
门窗工程
19 | 010802004001 | 防盗门 | 1.门代号及洞口尺寸:M1227 2.门框、扇材质:保温防盗门 |  | m2 | 6.48
20 | 010807001001 | 金属（塑钢、断桥）窗 | 1.窗代号及洞口尺寸:C2118 2.框、扇材质:70系列中空玻璃断桥铝合金平开窗（外挂纱窗） |  | m2 | 18.9
21 | 010807001002 | 金属（塑钢、断桥）窗 | 1.窗代号及洞口尺寸:XFC2118 2.框、扇材质:70系列中空玻璃断桥铝合金平开窗（外挂纱窗 消防救援窗） |  | m2 | 7.56
分部小计
屋面及防水工程
22 | 011101006001 | 平面砂浆找平层 | 1.找平层厚度、砂浆配合比:20厚1:2.5水泥砂浆找平层 |  | m2 | 489.17
23 | 011001001001 | 保温隔热屋面 | 1.保温隔热材料品种、规格、厚度:140厚挤塑聚苯板保温层 |  | m2 | 440.79
24 | 011001001003 | 保温隔热屋面 | 1.岩棉防火隔离带 |  | m2 | 48.38
本页小计
注：为计取规费等的使用，可在表中增设其中：“定额人工费”
表—08
分部分项工程和单价措施项目清单与计价表
工程名称：建筑与装饰工程 |  |  |  | 标段：阿拉善左旗医疗废物集中处置（新冠病毒）建设项目 |  |  |  | 第 3 页 共 5 页
序号 | 项目编码 | 项目名称 | 项目特征描述 |  | 计量单位 | 工程量 | 金额（元）
[7 empty] | 综合单价 |  | 合价 | 其中
暂估价
25 | 011101003001 | 细石混凝土楼地面 | 1.找平层厚度、砂浆配合比:30厚C20细石混凝土找平层 |  | m2 | 489.17
26 | 010902001001 | 屋面卷材防水 | 1.卷材品种、规格、厚度:4厚SBS改性沥青防水卷材 |  | m2 | 537.67
27 | 011101006002 | 平面砂浆找平层 | 1.找平层厚度、砂浆配合比:20厚1:2.5水泥砂浆保护层 |  | m2 | 489.17
28 | 010902004001 | 屋面排水管 | 1.排水管品种、规格:镀锌钢板雨水管详见图集12J5-1-E2-1 |  | m | 32.4
29 | 010901001001 | 瓦屋面 | 1.红色树脂瓦 |  | m2 | 56.7
30 | 011001001002 | 保温隔热屋面 | 1.1:6水泥焦渣填充 |  | m3 | 16.35
分部小计
楼地面装饰工程
31 | 010101001001 | 平整场地 | 1.素土夯实 |  | m2 | 487.71
32 | 010404001001 | 垫层 | 1.垫层材料种类、配合比、厚度:150厚碎石灌M5水泥砂浆 |  | m3 | 73.16
33 | 010501001001 | 垫层 | 1.垫层材料种类、配合比、厚度:60厚C15混凝土垫层 |  | m3 | 29.26
34 | 011101006003 | 平面砂浆找平层 | 1.找平层厚度、砂浆配合比:最薄处20厚1:3水泥砂浆 |  | m2 | 487.71
35 | 010904002001 | 楼（地）面涂膜防水 | 1.2.0厚聚合物水泥防水涂料 |  | m2 | 516.04
36 | 011102003001 | 块料楼地面 | 1.找平层厚度、砂浆配合比:30厚1:3干硬性水泥砂浆 2.面层材料品种、规格、颜色:8-10厚地砖铺实拍平，稀水泥浆擦缝 |  | m2 | 487.71
分部小计
墙、柱面装饰与隔断、幕墙工程
墙裙
37 | 011201001001 | 墙面一般抹灰 | 1.墙体类型:内墙 2.底层厚度、砂浆配合比:9厚1:3水泥砂浆压实 |  | m2 | 128.22
本页小计
注：为计取规费等的使用，可在表中增设其中：“定额人工费”
表—08
分部分项工程和单价措施项目清单与计价表
工程名称：建筑与装饰工程 |  |  |  | 标段：阿拉善左旗医疗废物集中处置（新冠病毒）建设项目 |  |  |  | 第 4 页 共 5 页
序号 | 项目编码 | 项目名称 | 项目特征描述 |  | 计量单位 | 工程量 | 金额（元）
[7 empty] | 综合单价 |  | 合价 | 其中
暂估价
拍平
38 | 010903002001 | 墙面涂膜防水 | 1.1.5厚聚合物水泥防水涂料 |  | m2 | 128.22
39 | 011204003001 | 块料墙面 | 1.素水泥浆一道 2.3-4厚1:1水泥砂浆加水重20%建筑胶粘接层 3.4-5厚釉面砖，白水泥浆擦缝或填缝剂填缝 |  | m2 | 128.22
分部小计
内墙
40 | 011201001002 | 墙面一般抹灰 | 1.墙体类型:内墙 2.底层厚度、砂浆配合比:6厚1:2水泥砂浆抹平 3.面层厚度、砂浆配合比:9厚1:3水泥砂浆 |  | m2 | 342.22
41 | 011406001001 | 抹灰面油漆 | 1.基层类型:一般抹灰面 2.刮腻子遍数:2遍 3.油漆品种、刷漆遍数:乳胶漆两遍 |  | m2 | 342.22
分部小计
外墙
42 | 011201001003 | 墙面一般抹灰 | 1.墙体类型:外墙 2.底层厚度、砂浆配合比:6厚1:2水泥砂浆抹平 3.面层厚度、砂浆配合比:9厚1:3水泥砂浆 4.5厚干粉类聚合物水泥防水砂浆，中间压入一层耐碱玻璃纤维网布 |  | m2 | 490.31
43 | 011001003001 | 保温隔热墙面 | 1.保温隔热部位:墙体 2.保温隔热方式:外保温 3.保温隔热面层材料品种、规格、性能:80厚挤塑聚苯板（保温材料干密度≥35kg/m3，耐火等级不低于B1级） |  | m2 | 461.09
44 | 011001003002 | 保温隔热墙面 | 1.岩棉防火隔离带 |  | m2 | 29.22
45 | 011001003003 | 保温隔热墙面 | 1.门窗洞口处30厚挤塑聚苯板保温 |  | m2 | 13.56
46 | 011001003004 | 保温隔热墙面 | 1.女儿墙处30厚挤塑聚苯板保温 |  | m2 | 42.27
47 | 011407001001 | 墙面喷刷涂料 | 1.喷刷涂料部位:外墙 |  | m2 | 490.31
本页小计
注：为计取规费等的使用，可在表中增设其中：“定额人工费”
表—08
分部分项工程和单价措施项目清单与计价表
工程名称：建筑与装饰工程 |  |  |  | 标段：阿拉善左旗医疗废物集中处置（新冠病毒）建设项目 |  |  |  | 第 5 页 共 5 页
序号 | 项目编码 | 项目名称 | 项目特征描述 |  | 计量单位 | 工程量 | 金额（元）
[7 empty] | 综合单价 |  | 合价 | 其中
暂估价
2.喷或滚涂底涂料一遍 3.喷或滚涂面层涂料二遍
48 | 011001005001 | 保温隔热楼地面 | 1.室内距外墙内表面2m以内铺70厚挤塑聚苯板，为不吸水材料。 |  | m2 | 191.84
分部小计
其他装饰工程
49 | 010507001001 | 散水、坡道 | 1.详见图集12J1散2（下设300厚中砂防冻层） |  | m2 | 60.12
50 | 010507004001 | 台阶 | 1.详见图集12J1台1（下设300厚中砂防冻层） |  | m2 | 7.2
分部小计
措施项目
51 | 011701001001 | 综合脚手架 |  |  | m2 | 532.2
52 | 011703001001 | 垂直运输 |  |  | m2 | 532.2
53 | 011702001001 | 基础 |  |  | m2 | 304.81
54 | 011702003001 | 构造柱 |  |  | m2 | 84.02
55 | 011702003002 | 构造柱-超高模板 |  |  | m2 | 96.17
56 | 011702008001 | 圈梁 |  |  | m2 | 346.2
57 | 011702008002 | 圈梁-超高模板 |  |  | m2 | 233.16
58 | 011702016001 | 平板 |  |  | m2 | 489.17
59 | 011702016002 | 平板-超高模板 |  |  | m2 | 489.17
60 | 011702021001 | 栏板 |  |  | m2 | 84.53
61 | 011702022001 | 天沟、檐沟 |  |  | m2 | 58.23
62 | 011702009001 | 过梁 |  |  | m2 | 2.16
63 | 011702028001 | 窗台压顶 |  |  | m2 | 3.64
分部小计
本页小计
合 计
注：为计取规费等的使用，可在表中增设其中：“定额人工费”
表—08

## 表-11 总价措施项目清单与计价表
总价措施项目清单与计价表
工程名称：建筑与装饰工程 |  |  | 标段：阿拉善左旗医疗废物集中处置（新冠病毒）建设项目 | [5 empty] | 第 1 页 共 1 页
序号 | 项目编码 | 项目名称 |  | 计算基础 | 费率(%) | 金额(元) |  | 调整费率(%) |  | 调整后金额(元) | 备注
1 | 011707001 | 安全文明施工费
1.1 | 011707001001 | 安全文明施工与环境保护费 |  | 分部分项人工费+技术措施项目人工费 | 5.5
1.2 | 011707001002 | 临时设施费 |  | 分部分项人工费+技术措施项目人工费 | 2
2 | 011707005001 | 雨季施工增加费 |  | 分部分项人工费+技术措施项目人工费 | 0.5
3 | 011707007001 | 已完工程及设备保护费 |  | 分部分项人工费+技术措施项目人工费 | 0.8
4 | 01B001 | 工程定位复测费 |  | 分部分项人工费+技术措施项目人工费 | 0
5 | 011707004001 | 二次搬运费 |  | 分部分项人工费+技术措施项目人工费 | 0.1
6 | 01B002 | 特殊地区施工增加费 |  | 分部分项人工费+技术措施项目人工费 | 0
7 | 011707002001 | 夜间施工增加费
8 | 011707002002 | 白天在地下室施工增加费
9 | 011707005002 | 冬季施工增加费
合 计
编制人（造价人员）： | [6 empty] | 复核人（造价工程师）：
注：1.“计算基础”中安全文明施工费可为“定额基价”、“定额人工费”或“定额人工费+定额机械费”，其他项目可为“定额人工费”或“定额人工费+定额机械费”。 2.按施工方案计算的措施费，若无“计算基础”和“费率”的数值，也可只填“金额”数值，但应在备注栏说明施工方案出处或计算方法。
表-11

## 表-12 其他项目清单与计价汇总表
其他项目清单与计价汇总表
工程名称：建筑与装饰工程 |  | 标段：阿拉善左旗医疗废物集中处置（新冠病毒）建设项目 |  |  | 第 1 页 共 1 页
序号 | 项目名称 |  | 金额(元) | 结算金额(元) |  | 备注
1 | 暂列金额 |  |  |  |  | 明细详见表-12-1
2 | 暂估价
2.1 | 专业工程暂估价 |  |  |  |  | 明细详见表-12-3
2.2 | 材料暂估价 |  | 一 |  |  | 明细详见表-12-2
3 | 计日工 |  |  |  |  | 明细详见表-12-4
4 | 总承包服务费 |  |  |  |  | 明细详见表-12-5
5 | 材料检验试验费
6 | 建筑工程能效测评费
7 | 工程变更及现场签证
8 | 提前竣工（赶工补偿）
9 | 无负荷联合试运转费
10 | 停窝工损失费
11 | 施工期间未完工程保护费
12 | 企业自有工人培训管理费
13 | 建筑工人实名制费
合计 | [5 empty] | —
注：材料（工程设备）暂估单价进入清单项目综合单价，此处不汇总。
表-12

## 表-13 规费、税金项目清单与计价表
规费、税金项目计价表
工程名称：建筑与装饰工程 |  | 标段：阿拉善左旗医疗废物集中处置（新冠病毒）建设项目 |  |  |  | 第 1 页 共 1 页
序号 | 项目名称 |  | 计算基础 |  | 计算基数 |  | 计算费率(%) | 金额（元）
1 | 规费 |  | 社会保险费+住房公积金+水利建设基金+环境保护税
1.1 | 社会保险费 |  | 养老失业保险+基本医疗保险+工伤保险+生育保险
(1) | 养老失业保险 |  | 分部分项人工费+组织措施项目人工费+技术措施项目人工费+分部分项人工费调整+技术措施项目人工费调整 |  |  |  | 10.5
(2) | 基本医疗保险 |  | 分部分项人工费+组织措施项目人工费+技术措施项目人工费+分部分项人工费调整+技术措施项目人工费调整 |  |  |  | 3.7
(3) | 工伤保险 |  | 分部分项人工费+组织措施项目人工费+技术措施项目人工费+分部分项人工费调整+技术措施项目人工费调整 |  |  |  | 0.4
(4) | 生育保险 |  | 分部分项人工费+组织措施项目人工费+技术措施项目人工费+分部分项人工费调整+技术措施项目人工费调整 |  |  |  | 0.3
1.2 | 住房公积金 |  | 分部分项人工费+组织措施项目人工费+技术措施项目人工费+分部分项人工费调整+技术措施项目人工费调整 |  |  |  | 3.7
1.3 | 水利建设基金 |  | 分部分项人工费+组织措施项目人工费+技术措施项目人工费+分部分项人工费调整+技术措施项目人工费调整 |  |  |  | 0.4
1.4 | 环境保护税
2 | 税金 |  | 税前工程造价 |  |  |  | 9
合 计
编制人（造价人员）： |  |  |  | 复核人（造价工程师）：
表-13