## 扉-1 招标工程量清单扉页
|  | 建筑与装饰改造工程 |  | 工程
招标工程量清单
招 标 人： |  |  | 造价咨询人：
| (单位盖章) |  |  |  | (单位资质专用章)
法定代表人 或其授权人： |  |  | 法定代表人 或其授权人：
| (签字或盖章) |  |  |  | (签字或盖章)
编 制 人： |  |  | 复 核 人：
| (造价人员签字盖专用章) |  |  |  | (造价工程师签字盖专用章)
编 制 时 间： | 年 月 日 |  | 复 核 时 间： |  | 年 月 日
扉—1

## 表-08 分部分项工程和单价措施项目清单与计价表
分部分项工程和单价措施项目清单与计价表
工程名称：建筑与装饰改造工程 |  |  |  | 标段：阿拉善左旗巡察基地房屋提升改造工程 |  |  |  | 第 1 页 共 3 页
序号 | 项目编码 | 项目名称 | 项目特征描述 |  | 计量单位 | 工程量 | 金额（元）
[7 empty] | 综合单价 |  | 合价 | 其中
暂估价
地面工程
1 | 011101006001 | 平面砂浆找平层 | 1.找平层厚度、砂浆配合比:水泥砂浆1：2 2.部位：所有房间地面 |  | m2 | 600.18
2 | 080403004001 | 涂膜防水 | 1.部位:卫生间 2.涂膜品种、遍数、厚度:1.5 mm厚聚合物水泥防水涂料 |  | m2 | 75.19
3 | 011102003001 | 块料楼地面 | 1.结合层厚度、砂浆配合比:素水泥浆 2.面层材料品种、规格、颜色:300*300防滑地砖 3.部位：卫生间 |  | m2 | 53.48
4 | 011102003002 | 块料楼地面 | 1.结合层厚度、砂浆配合比:素水泥浆 2.面层材料品种、规格、颜色:800*800防滑地砖 3.部位：普通房间 |  | m2 | 546.7
5 | 010809004001 | 石材窗台板 | 1.窗台板材质、规格、颜色:石材窗台板 |  | m2 | 14.24
6 | 011105005001 | 木质踢脚线 | 1.踢脚线高度:100mm 2.面层材料品种、规格、颜色:成品竹木纤维踢脚线 |  | m | 532.4
分部小计
天棚工程
7 | 011302001001 | 吊顶天棚 | 1.龙骨材料种类、规格、中距:U型轻钢龙骨 2.面层材料品种、规格:矿棉板 |  | m2 | 546.68
8 | 011302001002 | 吊顶天棚 | 1.龙骨材料种类、规格、中距:U型轻钢龙骨 2.面层材料品种、规格:铝扣板 |  | m2 | 53.48
分部小计
墙面工程
9 | 011207002001 | 办公及休息区墙板 | 1.基层类型:基层处理 2.木龙骨骨架 3.细木工板基层 2.布纹墙板 |  | m2 | 1408.18
10 | 080403004002 | 涂膜防水 | 1.部位:墙面 2.涂膜品种、遍数、厚 |  | m2 | 199.67
本页小计
注：为计取规费等的使用，可在表中增设其中：“定额人工费”
表—08
分部分项工程和单价措施项目清单与计价表
工程名称：建筑与装饰改造工程 |  |  |  | 标段：阿拉善左旗巡察基地房屋提升改造工程 |  |  |  | 第 2 页 共 3 页
序号 | 项目编码 | 项目名称 | 项目特征描述 |  | 计量单位 | 工程量 | 金额（元）
[7 empty] | 综合单价 |  | 合价 | 其中
暂估价
度:1.5 mm厚聚合物水泥防水涂料
11 | 011204003001 | 块料墙面 | 1.面层材料品种、规格、颜色:300*600墙砖 |  | m2 | 196.88
分部小计
外墙工程
12 | 011407001001 | 墙面喷刷涂料 | 1.喷刷涂料部位:外墙（底至顶） 2.刮腻子要求:2遍 3.涂料品种、喷刷遍数:外墙涂料2遍 |  | m2 | 951.69
分部小计
其他工程
13 | 010801002001 | 木质门带套 | 1.门代号及洞口尺寸:900x2200 2.附件:配套五金件 |  | 樘 | 20
14 | 010802004001 | 防盗门 | 1.门代号及洞口尺寸:M1027 2.门框或扇外围尺寸:1000x2700 3.门框、扇材质:防盗门（不含主材） |  | 樘 | 1
15 | 010807001001 | 金属（塑钢、断桥）窗 | 1.窗户安装（不含主材） |  | m2 | 4.68
16 | 010810001001 | 窗帘 | 1.窗帘材质:窗帘 布帘 |  | m2 | 276.02
17 | 010808007001 | 成品木门窗套 | 1.成品窗套(筒子板) 木质 |  | m2 | 44.98
18 | 011210005001 | 成品隔断 | 1.隔断材料品种、规格、颜色:成品木纹塑钢隔断（防水功能） 2.部位:卫生间隔断 |  | m2 | 52.74
19 | 011505001001 | 洗漱台（带柜） | 1.双盆洗漱台（带柜） 2.规格：1800x600宽 3.白色人造石台面，木饰面柜体 4.配套盥洗镜1800x800（内藏LED灯带）5mm银镜 5.大理石台面开孔:切割、磨边、成型、刨光等 |  | 个 | 1
20 | 011505001002 | 洗漱台（带柜） | 1.双盆洗漱台（带柜） 2.规格：2200x600宽 3.白色人造石台面，木饰 |  | 个 | 1
本页小计
注：为计取规费等的使用，可在表中增设其中：“定额人工费”
表—08
分部分项工程和单价措施项目清单与计价表
工程名称：建筑与装饰改造工程 |  |  |  | 标段：阿拉善左旗巡察基地房屋提升改造工程 |  |  |  | 第 3 页 共 3 页
序号 | 项目编码 | 项目名称 | 项目特征描述 |  | 计量单位 | 工程量 | 金额（元）
[7 empty] | 综合单价 |  | 合价 | 其中
暂估价
面柜体 4.配套盥洗镜2200x800（内藏LED灯带）5mm银镜 5.大理石台面开孔:切割、磨边、成型、刨光等
21 | 011505001003 | 洗漱台（带柜） | 1.单盆洗漱台（带柜） 2.规格：1162x600宽 3.白色人造石台面，木饰面柜体 4.配套盥洗镜1162x800（内藏LED灯带）5mm银镜 5.大理石台面开孔:切割、磨边、成型、刨光等 |  | 个 | 2
22 | 011505001004 | 洗漱台（带柜） | 1.单盆洗漱台（带柜） 2.规格：1162x600宽 3.白色人造石台面，木饰面柜体 4.配套盥洗镜1162x800（内藏LED灯带）5mm银镜 5.大理石台面开孔:切割、磨边、成型、刨光等 |  | 个 | 1
23 | 011505001005 | 洗漱台（带柜） | 1.单盆洗漱台（带柜） 2.规格：1220x600宽 3.白色人造石台面，木饰面柜体 4.配套盥洗镜1220x800（内藏LED灯带）5mm银镜 5.大理石台面开孔:切割、磨边、成型、刨光等 |  | 个 | 1
24 | 011505001006 | 洗漱台（带柜） | 1.单盆洗漱台（带柜） 2.规格：900x600宽 3.白色人造石台面，木饰面柜体 4.配套盥洗镜900x800（内藏LED灯带）5mm银镜 5.大理石台面开孔:切割、磨边、成型、刨光等 |  | 个 | 1
分部小计
措施项目
25 | 011701002001 | 外脚手架 | 1.砌筑脚手架 |  | m2 | 17.02
26 | 011701003001 | 里脚手架 | 1.里脚手架 |  | m2 | 1605
27 | 011701002002 | 外脚手架 | 1.外墙脚手架 |  | m2 | 951.69
分部小计
本页小计
合 计
注：为计取规费等的使用，可在表中增设其中：“定额人工费”
表—08

## 表-11 总价措施项目清单与计价表
总价措施项目清单与计价表
工程名称：建筑与装饰改造工程 |  |  | 标段：阿拉善左旗巡察基地房屋提升改造工程 | [5 empty] | 第 1 页 共 1 页
序号 | 项目编码 | 项目名称 |  | 计算基础 | 费率(%) | 金额(元) |  | 调整费率(%) |  | 调整后金额(元) | 备注
1 | 011707001 | 安全文明施工费
1.1 | 011707001001 | 安全文明施工与环境保护费 |  | 分部分项人工费+技术措施项目人工费 | 5.5
1.2 | 011707001002 | 临时设施费 |  | 分部分项人工费+技术措施项目人工费 | 2
2 | 011707005001 | 雨季施工增加费 |  | 分部分项人工费+技术措施项目人工费 | 0.5
3 | 011707007001 | 已完工程及设备保护费 |  | 分部分项人工费+技术措施项目人工费 | 0.8
4 | 01B001 | 工程定位复测费 |  | 分部分项人工费+技术措施项目人工费 | 0
5 | 011707004001 | 二次搬运费 |  | 分部分项人工费+技术措施项目人工费 | 0.1
6 | 01B002 | 特殊地区施工增加费 |  | 分部分项人工费+技术措施项目人工费 | 0
7 | 011707002001 | 夜间施工增加费
8 | 011707002002 | 白天在地下室施工增加费
9 | 011707005002 | 冬季施工增加费
合 计
编制人（造价人员）： | [6 empty] | 复核人（造价工程师）：
注：1.“计算基础”中安全文明施工费可为“定额基价”、“定额人工费”或“定额人工费+定额机械费”，其他项目可为“定额人工费”或“定额人工费+定额机械费”。 2.按施工方案计算的措施费，若无“计算基础”和“费率”的数值，也可只填“金额”数值，但应在备注栏说明施工方案出处或计算方法。
表-11

## 表-12 其他项目清单与计价汇总表
其他项目清单与计价汇总表
工程名称：建筑与装饰改造工程 |  | 标段：阿拉善左旗巡察基地房屋提升改造工程 |  |  | 第 1 页 共 1 页
序号 | 项目名称 |  | 金额(元) | 结算金额(元) |  | 备注
1 | 暂列金额 |  |  |  |  | 明细详见表-12-1
2 | 暂估价
2.1 | 专业工程暂估价 |  |  |  |  | 明细详见表-12-3
2.2 | 材料暂估价 |  | 一 |  |  | 明细详见表-12-2
3 | 计日工 |  |  |  |  | 明细详见表-12-4
4 | 总承包服务费 |  |  |  |  | 明细详见表-12-5
5 | 材料检验试验费
6 | 建筑工程能效测评费
7 | 工程变更及现场签证
8 | 提前竣工（赶工补偿）
9 | 无负荷联合试运转费
10 | 停窝工损失费
11 | 施工期间未完工程保护费
12 | 企业自有工人培训管理费
13 | 建筑工人实名制费
合计 | [5 empty] | —
注：材料（工程设备）暂估单价进入清单项目综合单价，此处不汇总。
表-12

## 表-13 规费、税金项目清单与计价表
规费、税金项目计价表
工程名称：建筑与装饰改造工程 |  | 标段：阿拉善左旗巡察基地房屋提升改造工程 |  |  |  | 第 1 页 共 1 页
序号 | 项目名称 |  | 计算基础 |  | 计算基数 |  | 计算费率(%) | 金额（元）
1 | 规费 |  | 社会保险费+住房公积金+水利建设基金+环境保护税
1.1 | 社会保险费 |  | 养老失业保险+基本医疗保险+工伤保险+生育保险
(1) | 养老失业保险 |  | 分部分项人工费+组织措施项目人工费+技术措施项目人工费+分部分项人工费调整+技术措施项目人工费调整 |  |  |  | 10.5
(2) | 基本医疗保险 |  | 分部分项人工费+组织措施项目人工费+技术措施项目人工费+分部分项人工费调整+技术措施项目人工费调整 |  |  |  | 3.7
(3) | 工伤保险 |  | 分部分项人工费+组织措施项目人工费+技术措施项目人工费+分部分项人工费调整+技术措施项目人工费调整 |  |  |  | 0.4
(4) | 生育保险 |  | 分部分项人工费+组织措施项目人工费+技术措施项目人工费+分部分项人工费调整+技术措施项目人工费调整 |  |  |  | 0.3
1.2 | 住房公积金 |  | 分部分项人工费+组织措施项目人工费+技术措施项目人工费+分部分项人工费调整+技术措施项目人工费调整 |  |  |  | 3.7
1.3 | 水利建设基金 |  | 分部分项人工费+组织措施项目人工费+技术措施项目人工费+分部分项人工费调整+技术措施项目人工费调整 |  |  |  | 0.4
1.4 | 环境保护税
2 | 税金 |  | 税前工程造价 |  |  |  | 9
合 计
编制人（造价人员）： |  |  |  | 复核人（造价工程师）：
表-13