## 扉-1 招标工程量清单扉页
|  | 办公室--建筑与装饰工程 |  | 工程
招标工程量清单
招 标 人： |  |  | 造价咨询人：
| (单位盖章) |  |  |  | (单位资质专用章)
法定代表人 或其授权人： |  |  | 法定代表人 或其授权人：
| (签字或盖章) |  |  |  | (签字或盖章)
编 制 人： |  |  | 复 核 人：
| (造价人员签字盖专用章) |  |  |  | (造价工程师签字盖专用章)
编 制 时 间： | 年 月 日 |  | 复 核 时 间： |  | 年 月 日
扉—1

## 表-08 分部分项工程和单价措施项目清单与计价表
分部分项工程和单价措施项目清单与计价表
工程名称：办公室--建筑与装饰工程 |  |  |  | 标段：阿拉善蒙古牛产业化及保育联合体项目（一期） |  |  |  | 第 1 页 共 7 页
序号 | 项目编码 | 项目名称 | 项目特征描述 |  | 计量单位 | 工程量 | 金额（元）
[7 empty] | 综合单价 |  | 合价 | 其中
暂估价
砌筑工程
1 | 010401001001 | 砖基础 | 1.砖品种、规格、强度等级:MU10煤矸石烧结砖 2.基础类型:条形 3.砂浆强度等级:水泥砂浆M10 |  | m3 | 39.45
2 | 010401004001 | 多孔砖墙 | 1.砖品种、规格、强度等级:多孔砖 2.墙体类型:厚度： 370 mm 双面混水 3.砂浆强度等级、配合比:水泥砂浆M7.5 |  | m3 | 62.78
3 | 010401004002 | 多孔砖墙 | 1.砖品种、规格、强度等级:多孔砖 2.墙体类型:厚度： 240 mm 双面混水 3.砂浆强度等级、配合比:水泥砂浆M7.5 |  | m3 | 63.23
4 | 010401004003 | 多孔砖墙 | 1.砖品种、规格、强度等级:多孔砖 2.墙体类型:厚度： 120 mm 双面混水 3.砂浆强度等级、配合比:水泥砂浆M7.5 |  | m3 | 0.69
5 | 010903003001 | 墙面砂浆防水（防潮） | 1.墙身防潮层:所有外墙在-0.06m标高处均做20厚1:2水泥砂浆内加3~5%防水剂的墙身防潮层 |  | m2 | 29.38
6 | 010903003002 | 墙面砂浆防水（防潮） | 1.外墙外侧墙身防潮层自-0.06处向下至基础顶部抹20厚1:2.5水泥砂浆(加相当于水泥重量3%%%防水剂) |  | m2 | 71.46
分部小计
混凝土及钢筋混凝土工程
7 | 010501002001 | 带形基础 | 1.混凝土种类:预拌 2.混凝土强度等级:C30 |  | m3 | 43.97
8 | 010501002002 | 带形基础（内隔墙基础） | 1.混凝土种类:预拌 2.混凝土强度等级:C30 |  | m3 | 0.41
9 | 010502002001 | 构造柱 | 1.混凝土种类:预拌 2.混凝土强度等级:C30 |  | m3 | 5.66
10 | 010503004001 | 圈梁 | 1.混凝土种类:预拌 2.混凝土强度等级:C30 |  | m3 | 23
本页小计
注：为计取规费等的使用，可在表中增设其中：“定额人工费”
表—08
分部分项工程和单价措施项目清单与计价表
工程名称：办公室--建筑与装饰工程 |  |  |  | 标段：阿拉善蒙古牛产业化及保育联合体项目（一期） |  |  |  | 第 2 页 共 7 页
序号 | 项目编码 | 项目名称 | 项目特征描述 |  | 计量单位 | 工程量 | 金额（元）
[7 empty] | 综合单价 |  | 合价 | 其中
暂估价
11 | 010503004002 | 圈梁（窗台板带） | 1.混凝土种类:预拌 2.混凝土强度等级:C30 |  | m3 | 1.41
12 | 010503005001 | 过梁 | 1.混凝土种类:预拌 2.混凝土强度等级:C30 |  | m3 | 2.27
13 | 010505003001 | 平板 | 1.混凝土种类:预拌 2.混凝土强度等级:C30 |  | m3 | 29.34
14 | 010505008001 | 雨篷、悬挑板、阳台板 | 1.混凝土种类:预拌 2.混凝土强度等级:C30 |  | m3 | 1.64
15 | 010505006001 | 栏板 | 1.混凝土种类:预拌 2.混凝土强度等级:C30 |  | m3 | 5.32
16 | 010515001006 | 现浇构件钢筋 | 1.钢筋种类、规格:直径： φ8 级别： HRB400 |  | t | 3.351
17 | 010515001001 | 现浇构件钢筋 | 1.钢筋种类、规格:直径： φ10 级别： HRB400 |  | t | 0.049
18 | 010515001002 | 现浇构件钢筋 | 1.钢筋种类、规格:直径： φ12 级别： HRB400 |  | t | 2.221
19 | 010515001004 | 现浇构件钢筋 | 1.钢筋种类、规格:直径： φ6 级别： HPB300 |  | t | 0.028
20 | 010515001005 | 现浇构件钢筋 | 1.钢筋种类、规格:直径： 箍筋φ6 级别： HRB400 |  | t | 0.551
21 | 010515001007 | 现浇构件钢筋 | 1.钢筋种类、规格:直径： 箍筋φ8 级别： HRB400 |  | t | 0.047
分部小计
门窗工程
22 | 010805005001 | 全玻自由门 | 1.门代号及洞口尺寸:M1527 2.门框或扇外围尺寸:1500x2700 3.框材质:钛合金玻璃门 4.配套五金 |  | m2 | 4.05
23 | 010802004001 | 防盗门 | 1.门代号及洞口尺寸:M1027 2.门框或扇外围尺寸:1000x2700 3.门框、扇材质:钢制防盗保温门 4.配套五金 |  | 樘 | 5
本页小计
注：为计取规费等的使用，可在表中增设其中：“定额人工费”
表—08
分部分项工程和单价措施项目清单与计价表
工程名称：办公室--建筑与装饰工程 |  |  |  | 标段：阿拉善蒙古牛产业化及保育联合体项目（一期） |  |  |  | 第 3 页 共 7 页
序号 | 项目编码 | 项目名称 | 项目特征描述 |  | 计量单位 | 工程量 | 金额（元）
[7 empty] | 综合单价 |  | 合价 | 其中
暂估价
24 | 010801002001 | 木质门带套 | 1.门代号及洞口尺寸:M0921 2.材质:套装木门 3.配套五金 |  | 樘 | 11
25 | 010801002002 | 木质门带套 | 1.门代号及洞口尺寸:M0821 2.材质:套装卫生间门 3.配套五金 |  | 樘 | 2
26 | 010807001001 | 金属（塑钢、断桥）窗 | 1.框、扇材质:断桥铝合金多腔中空玻璃内平开窗户（所有外窗制作附框） |  | m2 | 38.61
27 | 010809004001 | 石材窗台板 | 窗台板 面层 石材（12J7-1-82-2） |  | m2 | 11.75
分部小计
屋面工程（12J1-屋105-2F1-100B1）
28 | 011001001001 | 保温隔热屋面 | 1.最薄处30厚找坡2%找坡层：1：8水泥憎水型膨胀珍珠岩 |  | m2 | 312.5
29 | 011101006001 | 平面砂浆找平层 | 1.找平层厚度、砂浆配合比:20厚1：2.5水泥砂浆找平层 |  | m2 | 312.5
30 | 011001001002 | 保温隔热屋面 | 1.100厚挤塑聚苯板保温层 |  | m2 | 312.5
31 | 010902003001 | 屋面刚性层 | 1.30厚C20细石混凝土找平层 |  | m2 | 312.5
32 | 010902001001 | 屋面卷材防水 | 1.卷材品种、规格、厚度:SBS改性沥青防水卷材 2.防水层数:一层 3.防水层做法:热熔 |  | m2 | 336.57
33 | 010902001002 | 屋面卷材防水 | 1.0.4厚聚乙烯膜一层 |  | m2 | 312.5
34 | 011101006002 | 平面砂浆找平层 | 1.找平层厚度、砂浆配合比:20厚1：2.5水泥砂浆保护层 |  | m2 | 312.5
35 | 010902004001 | 屋面排水管 | 1.排水管品种、规格:镀锌Φ110 2.雨水斗、山墙出水口品种、规格:雨水斗、雨水口 |  | m | 9.9
分部小计
本页小计
注：为计取规费等的使用，可在表中增设其中：“定额人工费”
表—08
分部分项工程和单价措施项目清单与计价表
工程名称：办公室--建筑与装饰工程 |  |  |  | 标段：阿拉善蒙古牛产业化及保育联合体项目（一期） |  |  |  | 第 4 页 共 7 页
序号 | 项目编码 | 项目名称 | 项目特征描述 |  | 计量单位 | 工程量 | 金额（元）
[7 empty] | 综合单价 |  | 合价 | 其中
暂估价
外墙面工程
36 | 011201001001 | 墙面一般抹灰 | 1.底层厚度、砂浆配合比:9厚1：3水泥砂浆 2.面层厚度、砂浆配合比:6mm 1:2.5水泥砂浆找平 |  | m2 | 299.08
37 | 011001003001 | 保温隔热墙面 | 1.保温隔热部位:外墙 2.保温隔热方式:外保温 3.保温隔热材料品种、规格及厚度:80厚挤塑板 |  | m2 | 299.08
38 | 011201001002 | 墙面一般抹灰 | 1.5厚干粉类聚合物水泥防水砂浆，中间压入一层耐碱玻璃纤维网布 |  | m2 | 299.08
39 | 011407001001 | 墙面喷刷涂料 | 1.腻子两遍 2.外墙白色涂料两遍 |  | m2 | 216.32
40 | 011204003001 | 块料墙面 | 1.外墙蘑菇石面砖 |  | m2 | 82.76
41 | 011407001003 | 墙面喷刷涂料(雨篷处） | 1.腻子两遍 2.外墙白色涂料两遍 |  | m2 | 9.36
分部小计
内装修工程
地面
其他房间12J1-55-409
42 | 010404001001 | 垫层 | 1.垫层材料种类、配合比、厚度:150厚3：7灰土 |  | m3 | 36.96
43 | 010501001001 | 垫层 | 1.60厚C15混凝土垫层 |  | m3 | 14.78
44 | 011101006003 | 平面砂浆找平层 | 1.素水泥浆一道 |  | m2 | 246.4
45 | 011101006004 | 平面砂浆找平层 | 1.找平层厚度、砂浆配合比:20厚1：3水泥砂浆找平层 |  | m2 | 246.4
46 | 010904002001 | 楼（地）面涂膜防水 | 1.1.5厚合成高分子防水涂料防潮层 |  | m2 | 246.4
47 | 011001005001 | 保温隔热楼地面 | 1.20厚挤塑聚苯板 2.0.2厚真空镀铝聚酯薄膜 |  | m2 | 246.4
48 | 011101003001 | 细石混凝土楼地面 | 1.50厚C15豆石混凝土（上下配φ3双向@50钢丝网片） |  | m2 | 246.4
49 | 011101006005 | 平面砂浆找平层 | 1.素水泥浆一道 |  | m2 | 246.4
50 | 011102003001 | 块料楼地面 | 1.800x800地砖 2.20厚1：3干硬性水泥砂 |  | m2 | 246.4
本页小计
注：为计取规费等的使用，可在表中增设其中：“定额人工费”
表—08
分部分项工程和单价措施项目清单与计价表
工程名称：办公室--建筑与装饰工程 |  |  |  | 标段：阿拉善蒙古牛产业化及保育联合体项目（一期） |  |  |  | 第 5 页 共 7 页
序号 | 项目编码 | 项目名称 | 项目特征描述 |  | 计量单位 | 工程量 | 金额（元）
[7 empty] | 综合单价 |  | 合价 | 其中
暂估价
浆
分部小计
卫生间12J1-55-409F
51 | 010404001002 | 垫层 | 1.垫层材料种类、配合比、厚度:150厚3：7灰土 |  | m3 | 2.79
52 | 010501001002 | 垫层 | 1.60厚C15混凝土垫层 |  | m3 | 1.12
53 | 011101006006 | 平面砂浆找平层 | 1.素水泥浆一道 |  | m2 | 18.59
54 | 011101006007 | 平面砂浆找平层 | 1.找平层厚度、砂浆配合比:20厚1：3水泥砂浆找平层 |  | m2 | 18.59
55 | 010904002002 | 楼（地）面涂膜防水 | 1.1.5厚合成高分子防水涂料防潮层(上翻350mm） |  | m2 | 28.96
56 | 011001005002 | 保温隔热楼地面 | 1.20厚挤塑聚苯板 2.0.2厚真空镀铝聚酯薄膜 |  | m2 | 18.59
57 | 011101003002 | 细石混凝土楼地面 | 1.50厚C15豆石混凝土（上下配φ3双向@50钢丝网片） |  | m2 | 18.59
58 | 010904002003 | 楼（地）面涂膜防水 | 1.1.5厚合成高分子防水涂料防潮层(上翻350mm） |  | m2 | 28.96
59 | 011101006008 | 平面砂浆找平层 | 1.素水泥浆一道 |  | m2 | 18.59
60 | 011102003002 | 块料楼地面 | 1.300x300地砖 2.20厚1：3干硬性水泥砂浆 |  | m2 | 18.59
分部小计
踢脚12J1-61-踢3A
61 | 011105003001 | 块料踢脚线 | 1.参12J1-61-踢3A |  | m2 | 32.4
分部小计
内墙面
12J1-78-内墙3A
62 | 011201001003 | 墙面一般抹灰 | 1.底层厚度、砂浆配合比:9厚1：1：6水泥石灰砂浆 2.面层厚度、砂浆配合比:6厚1：0.5：3水泥石灰砂浆抹平 |  | m2 | 657.57
63 | 011407001002 | 墙面喷刷涂料 | 1.腻子两遍 2.乳胶漆两遍 |  | m2 | 657.57
本页小计
注：为计取规费等的使用，可在表中增设其中：“定额人工费”
表—08
分部分项工程和单价措施项目清单与计价表
工程名称：办公室--建筑与装饰工程 |  |  |  | 标段：阿拉善蒙古牛产业化及保育联合体项目（一期） |  |  |  | 第 6 页 共 7 页
序号 | 项目编码 | 项目名称 | 项目特征描述 |  | 计量单位 | 工程量 | 金额（元）
[7 empty] | 综合单价 |  | 合价 | 其中
暂估价
分部小计
12J1-80-内墙6A（瓷砖到顶）
64 | 011201004001 | 立面砂浆找平层 | 1.刷专用界面剂一遍 |  | m2 | 87
65 | 011201001004 | 墙面一般抹灰 | 1.9厚1：3水泥砂浆 |  | m2 | 87
66 | 011204003002 | 块料墙面 | 1.3-4厚1：1水泥砂浆加水重20%建筑胶粘结层 2.4-5厚釉面砖，白水泥擦缝 |  | m2 | 87
分部小计
天棚
67 | 011407002001 | 天棚喷刷涂料 | 1.参12J1-91-顶5 2.刮腻子喷乳胶漆 |  | m2 | 246.4
68 | 011302001001 | 吊顶天棚 | 1.参12J1-96-棚6 2.轻钢龙骨PVC板吊顶 |  | m2 | 18.6
分部小计
其他装饰工程
69 | 010507001001 | 散水 | 参12J1-152-散2 1.40厚C20细石混凝土，上撒1：1水泥砂子压实赶光 2.150厚3：7灰土 3.300厚中砂防冻层 4.素土夯实，向外坡4% |  | m2 | 66.87
70 | 011107001001 | 石材台阶面 | 参12J1-155-台6 1.20-25厚石质板材踏步及踢脚板，水泥浆擦缝 2.30厚1：3干硬性水泥砂浆 3.素水泥浆一道 4.60厚C15混凝土台阶 5.300厚3：7灰土 6.300厚中砂防冻胀层 7.素土夯实 |  | m2 | 10.2
71 | 011210005001 | 成品隔断 | 1.浴厕隔断 成品 |  | m2 | 12.97
分部小计
措施项目
72 | 011701001001 | 综合脚手架 | 1.建筑结构形式:砖混结构 2.檐口高度:3.45m |  | m2 | 323.82
73 | 01170200100 | 基 | 1.带形基础 模 |  | m2 | 131.4
本页小计
注：为计取规费等的使用，可在表中增设其中：“定额人工费”
表—08
分部分项工程和单价措施项目清单与计价表
工程名称：办公室--建筑与装饰工程 |  |  |  | 标段：阿拉善蒙古牛产业化及保育联合体项目（一期） |  |  |  | 第 7 页 共 7 页
序号 | 项目编码 | 项目名称 | 项目特征描述 |  | 计量单位 | 工程量 | 金额（元）
[7 empty] | 综合单价 |  | 合价 | 其中
暂估价
| 1 | 础 | 板
74 | 011702003001 | 构造柱 | 1.构造柱 复合模板 |  | m2 | 14.43
75 | 011702008001 | 圈梁 | 1.圈梁 直形 复合模板 |  | m2 | 124.8
76 | 011702009001 | 过梁 | 1.过梁模板 |  | m2 | 34.68
77 | 011702016001 | 平板 | 1.平板 复合模板 |  | m2 | 266.73
78 | 011702021001 | 栏板 | 1.栏板 复合模板 |  | m2 | 123.36
79 | 011702023001 | 雨篷、悬挑板、阳台板 | 1.雨篷板 直形 复合模板 |  | m2 | 7.78
80 | 011702027001 | 台阶 | 1.台阶 复合模板 |  | m2 | 10.2
81 | 011702029001 | 散水 | 1.散水模板 |  | m2 | 7.88
分部小计
本页小计
合 计
注：为计取规费等的使用，可在表中增设其中：“定额人工费”
表—08

## 表-11 总价措施项目清单与计价表
总价措施项目清单与计价表
工程名称：办公室--建筑与装饰工程 |  |  | 标段：阿拉善蒙古牛产业化及保育联合体项目（一期） | [5 empty] | 第 1 页 共 1 页
序号 | 项目编码 | 项目名称 |  | 计算基础 | 费率(%) | 金额(元) |  | 调整费率(%) |  | 调整后金额(元) | 备注
1 | 011707001 | 安全文明施工费
1.1 | 011707001001 | 安全文明施工与环境保护费 |  | 分部分项人工费+技术措施项目人工费 | 5.5
1.2 | 011707001002 | 临时设施费 |  | 分部分项人工费+技术措施项目人工费 | 2
2 | 011707005001 | 雨季施工增加费 |  | 分部分项人工费+技术措施项目人工费 | 0.5
3 | 011707007001 | 已完工程及设备保护费 |  | 分部分项人工费+技术措施项目人工费 | 0.8
4 | 01B001 | 工程定位复测费 |  | 分部分项人工费+技术措施项目人工费 | 0.3
5 | 011707004001 | 二次搬运费 |  | 分部分项人工费+技术措施项目人工费 | 0.1
6 | 01B002 | 特殊地区施工增加费 |  | 分部分项人工费+技术措施项目人工费 | 0
7 | 011707002001 | 夜间施工增加费
8 | 011707002002 | 白天在地下室施工增加费
9 | 011707005002 | 冬季施工增加费
合 计
编制人（造价人员）： | [6 empty] | 复核人（造价工程师）：
注：1.“计算基础”中安全文明施工费可为“定额基价”、“定额人工费”或“定额人工费+定额机械费”，其他项目可为“定额人工费”或“定额人工费+定额机械费”。 2.按施工方案计算的措施费，若无“计算基础”和“费率”的数值，也可只填“金额”数值，但应在备注栏说明施工方案出处或计算方法。
表-11

## 表-12 其他项目清单与计价汇总表
其他项目清单与计价汇总表
工程名称：办公室--建筑与装饰工程 |  | 标段：阿拉善蒙古牛产业化及保育联合体项目（一期） |  |  | 第 1 页 共 1 页
序号 | 项目名称 |  | 金额(元) | 结算金额(元) |  | 备注
1 | 暂列金额 |  |  |  |  | 明细详见表-12-1
2 | 暂估价
2.1 | 专业工程暂估价 |  |  |  |  | 明细详见表-12-3
2.2 | 材料暂估价 |  | 一 |  |  | 明细详见表-12-2
3 | 计日工 |  |  |  |  | 明细详见表-12-4
4 | 总承包服务费 |  |  |  |  | 明细详见表-12-5
5 | 材料检验试验费
6 | 建筑工程能效测评费
7 | 工程变更及现场签证
8 | 提前竣工（赶工补偿）
9 | 无负荷联合试运转费
10 | 停窝工损失费
11 | 施工期间未完工程保护费
12 | 企业自有工人培训管理费
13 | 建筑工人实名制费
合计 | [5 empty] | —
注：材料（工程设备）暂估单价进入清单项目综合单价，此处不汇总。
表-12

## 表-12-1 暂列金额表
暂列金额明细表
工程名称：办公室--建筑与装饰工程 |  | 标段：阿拉善蒙古牛产业化及保育联合体项目（一期） |  |  | 第 1 页 共 1 页
序号 | 项目名称 |  | 计量单位 | 暂定金额（元） |  | 备注
合 计 | [5 empty] | —
注：此表由招标人填写，如不能详列，也可只列暂列金额总额，投标人应将上述暂列金额计入投标总价中。
表—12—1

## 表-12-2 材料(工程设备)暂估价及调整表
材料（工程设备）暂估单价及调整表
工程名称：办公室--建筑与装饰工程 |  |  | 标段：阿拉善蒙古牛产业化及保育联合体项目（一期） | [7 empty] | 第 1 页 共 1 页
序号 | 材料(工程设备)名称、规格、型号 | 计量单位 |  | 数量 |  | 暂估(元) |  | 确认(元) |  | 差额±(元) |  |  | 备注
|  |  |  | 暂估 | 确认 | 单价 | 合价 | 单价 | 合价 | 单价 |  | 合价
合计
总合计
注：此表由招标人填写“暂估单价”，并在备注栏说明暂估价的材料、工程设备拟用在哪些清单项目上，投标人应将上述材料、工程设备暂估单价计入工程量清单综合单价报价中。
表—12—2

## 表-12-3 专业工程暂估价及结算价表
专业工程暂估价及结算价表
工程名称：办公室--建筑与装饰工程 |  |  | 标段：阿拉善蒙古牛产业化及保育联合体项目（一期） |  |  |  | 第 1 页 共 1 页
序号 | 工程名称 | 工程内容 |  | 暂估金额（元） | 结算金额(元) | 差额±(元) |  | 备注
合 计
注：此表“暂估金额”由招标人填写，投标人应将“暂估金额”计入投标总价中。结算时按合同约定结算金额填写。
表—12—3

## 表-12-4 计日工表
计 日 工 表
工程名称：办公室--建筑与装饰工程 |  | 标段：阿拉善蒙古牛产业化及保育联合体项目（一期） | [5 empty] | 第 1 页 共 1 页
编号 | 项目名称 |  | 单位 | 暂定数量 | 实际数量 | 综合单价(元) | 合价(元)
[7 empty] | 暂定 |  | 实际
1 | 人工
人工小计
2 | 材料
材料小计
3 | 机械
机械小计
四、企业管理费和利润
总 计
注：此表项目名称、暂定数量由招标人填写，编制招标控制价时，单价由招标人按有关计价规定确定；投标时，单价由投标人自主报价，按暂定数量计算合价计入投标总价中。结算时，按发承包双方确认的实际数量计算合价。
表—12—4

## 表-13 规费、税金项目清单与计价表
规费、税金项目计价表
工程名称：办公室--建筑与装饰工程 |  | 标段：阿拉善蒙古牛产业化及保育联合体项目（一期） |  |  |  | 第 1 页 共 1 页
序号 | 项目名称 |  | 计算基础 |  | 计算基数 |  | 计算费率(%) | 金额（元）
1 | 规费 |  | 社会保险费+住房公积金+水利建设基金+环境保护税
1.1 | 社会保险费 |  | 养老失业保险+基本医疗保险+工伤保险+生育保险
(1) | 养老失业保险 |  | 分部分项人工费+组织措施项目人工费+技术措施项目人工费+分部分项人工费调整+技术措施项目人工费调整 |  |  |  | 10.5
(2) | 基本医疗保险 |  | 分部分项人工费+组织措施项目人工费+技术措施项目人工费+分部分项人工费调整+技术措施项目人工费调整 |  |  |  | 3.7
(3) | 工伤保险 |  | 分部分项人工费+组织措施项目人工费+技术措施项目人工费+分部分项人工费调整+技术措施项目人工费调整 |  |  |  | 0.4
(4) | 生育保险 |  | 分部分项人工费+组织措施项目人工费+技术措施项目人工费+分部分项人工费调整+技术措施项目人工费调整 |  |  |  | 0.3
1.2 | 住房公积金 |  | 分部分项人工费+组织措施项目人工费+技术措施项目人工费+分部分项人工费调整+技术措施项目人工费调整 |  |  |  | 3.7
1.3 | 水利建设基金 |  | 分部分项人工费+组织措施项目人工费+技术措施项目人工费+分部分项人工费调整+技术措施项目人工费调整 |  |  |  | 0.4
1.4 | 环境保护税
2 | 税金 |  | 税前工程造价 |  |  |  | 9
合 计
编制人（造价人员）： |  |  |  | 复核人（造价工程师）：
表-13