## 扉-1 招标工程量清单扉页
|  | 建筑与装饰工程 |  | 工程
招标工程量清单
招 标 人： |  |  | 造价咨询人：
| (单位盖章) |  |  |  | (单位资质专用章)
法定代表人 或其授权人： |  |  | 法定代表人 或其授权人：
| (签字或盖章) |  |  |  | (签字或盖章)
编 制 人： |  |  | 复 核 人：
| (造价人员签字盖专用章) |  |  |  | (造价工程师签字盖专用章)
编 制 时 间： | 年 月 日 |  | 复 核 时 间： |  | 年 月 日
扉—1

## 表-08 分部分项工程和单价措施项目清单与计价表
分部分项工程和单价措施项目清单与计价表
工程名称：建筑与装饰工程 |  |  |  | 标段：阿拉善蒙古牛产业化及保育联合体项目（一期） |  |  |  | 第 1 页 共 3 页
序号 | 项目编码 | 项目名称 | 项目特征描述 |  | 计量单位 | 工程量 | 金额（元）
[7 empty] | 综合单价 |  | 合价 | 其中
暂估价
砌筑工程
1 | 010401004001 | 多孔砖墙 | 1.砖品种、规格、强度等级:多孔砖 2.墙体类型:外墙 厚度： mm 双面混水 3.砂浆强度等级、配合比:水泥砂浆M7.5 |  | m3 | 53.24
2 | 011201001002 | 墙面一般抹灰 | 1.底层厚度、砂浆配合比:9厚1：3水泥砂浆 2.面层厚度、砂浆配合比:6mm 1:2.5水泥砂浆找平 |  | m2 | 258.32
3 | 010903003001 | 墙面砂浆防水（防潮） | 1.室内地坪下约60处做20厚1:2.5水泥砂浆(掺3%防水剂) |  | m2 | 178.68
分部小计
混凝土及钢筋混凝土工程
4 | 010501001001 | 垫层 | 1.混凝土种类:商品砼 2.混凝土强度等级:C15 |  | m3 | 112.5
5 | 010501003001 | 独立基础 | 1.混凝土种类:预拌 2.混凝土强度等级:C30 |  | m3 | 318.25
6 | 010501002001 | 带形基础 | 1.混凝土种类:预拌 2.混凝土强度等级:C25 |  | m3 | 64.8
7 | 010502001001 | 矩形柱 | 1.混凝土种类:预拌 2.混凝土强度等级:C30 |  | m3 | 108
8 | 010503001001 | 基础梁 | 1.混凝土种类:预拌 2.混凝土强度等级:C30 |  | m3 | 176.16
9 | 010515001010 | 现浇构件钢筋 | 1.钢筋种类、规格:直径： φ10 级别： HRB400 |  | t | 14.262
10 | 010515001008 | 现浇构件钢筋 | 1.钢筋种类、规格:直径： φ18 级别： HRB400 |  | t | 16.04
11 | 010515001005 | 现浇构件钢筋 | 1.钢筋种类、规格:直径： φ20 级别： HRB400 |  | t | 25.526
12 | 010515001007 | 现浇构件钢筋 | 1.钢筋种类、规格:直径： 箍筋φ6 级别： HRB400 |  | t | 0.623
13 | 010515001009 | 现浇构件钢筋 | 1.钢筋种类、规格:直径： 箍筋φ8 级别： HRB400 |  | t | 10.781
本页小计
注：为计取规费等的使用，可在表中增设其中：“定额人工费”
表—08
分部分项工程和单价措施项目清单与计价表
工程名称：建筑与装饰工程 |  |  |  | 标段：阿拉善蒙古牛产业化及保育联合体项目（一期） |  |  |  | 第 2 页 共 3 页
序号 | 项目编码 | 项目名称 | 项目特征描述 |  | 计量单位 | 工程量 | 金额（元）
[7 empty] | 综合单价 |  | 合价 | 其中
暂估价
分部小计
金属结构工程
14 | 010516002001 | 预埋铁件 | 1.预埋板：-350*350*14 2.加劲肋：-80*150*12 |  | t | 4.496
15 | 010602001001 | 钢屋架 | 1.钢材品种、规格:钢屋架GJ-1（40*80*2.5） 2.单榀质量:0.065t 3.屋架跨度、安装高度:屋架跨度：10 m；安装高度：4 m |  | t | 8.513
16 | 010606002001 | 钢檩条 | 1.钢檩条LT（Q235-B） 2.规格：40*60*2.0 3.除锈 |  | t | 4.476
17 | 010606002002 | 钢檩条 | 1.屋面斜拉条SC1（Q235-B） 2.规格：40*40*2.0 3.除锈 |  | t | 2.495
18 | 010606001002 | 钢支撑、钢拉条 | 1.屋面支撑XG-1（Q235-B） 2.规格：C75*2.5 3.除锈 |  | t | 13.104
19 | 010606001004 | 钢支撑、钢拉条 | 1.屋面撑杆GZ1（Q235-B） 2.规格：C89*2.5 3.除锈 |  | t | 11.83
20 | 010606001007 | 钢支撑、钢拉条 | 1.钢拱 2.规格：C20*1.0 3.除锈 |  | t | 3.748
21 | 010606001006 | 钢支撑、钢拉条 | 1.围栏 2.规格：C60*2.0 3.除锈 |  | t | 32.238
分部小计
屋面工程
22 | 010901002001 | 型材屋面 | 0.5mm厚镀锌压型钢板 |  | m2 | 5040
23 | 010901003001 | 阳光板屋面 | 1.2厚中空阳光板 |  | m2 | 1080
24 | 010901005001 | 膜结构屋面 | 1.塑料膜屋面 |  | m2 | 7200
分部小计
外墙面工程
25 | 011207001001 | 墙面装饰板 | 1.0.5厚彩钢夹芯板 |  | m2 | 439.44
26 | 01080200200 | 彩板 | 1.0.5厚彩钢夹芯板 |  | m2 | 259.5
本页小计
注：为计取规费等的使用，可在表中增设其中：“定额人工费”
表—08
分部分项工程和单价措施项目清单与计价表
工程名称：建筑与装饰工程 |  |  |  | 标段：阿拉善蒙古牛产业化及保育联合体项目（一期） |  |  |  | 第 3 页 共 3 页
序号 | 项目编码 | 项目名称 | 项目特征描述 |  | 计量单位 | 工程量 | 金额（元）
[7 empty] | 综合单价 |  | 合价 | 其中
暂估价
| 1 | 门 | 门
分部小计
其他工程
27 | 010507001002 | 坡道 | 参12J1-156-坡1 1.60厚C30混凝土，随捣随抹成麻面 2.300厚3：7灰土 3.300厚中砂防冻层 4.素土夯实 |  | m2 | 33
分部小计
措施项目
28 | 011701001001 | 综合脚手架 | 1.建筑结构形式:轻型屋架结构 2.檐口高度:4.65 |  | m2 | 12000
29 | 011703001001 | 垂直运输 | 1.垂直运输 |  | m2 | 12000
30 | 011702001001 | 基础 | 1.基础垫层模板支撑 |  | m2 | 300
31 | 011702001002 | 基础 | 1.独立基础模板支撑 |  | m2 | 1213.08
32 | 011702002001 | 矩形柱 | 1.矩形柱模板支撑 |  | m2 | 1000.8
33 | 011702005001 | 基础梁 | 1.地梁模板支撑 |  | m2 | 1532
分部小计
本页小计
合 计
注：为计取规费等的使用，可在表中增设其中：“定额人工费”
表—08

## 表-11 总价措施项目清单与计价表
总价措施项目清单与计价表
工程名称：建筑与装饰工程 |  |  | 标段：阿拉善蒙古牛产业化及保育联合体项目（一期） | [5 empty] | 第 1 页 共 1 页
序号 | 项目编码 | 项目名称 |  | 计算基础 | 费率(%) | 金额(元) |  | 调整费率(%) |  | 调整后金额(元) | 备注
1 | 011707001 | 安全文明施工费
1.1 | 011707001001 | 安全文明施工与环境保护费 |  | 分部分项人工费+技术措施项目人工费 | 5.5
1.2 | 011707001002 | 临时设施费 |  | 分部分项人工费+技术措施项目人工费 | 2
2 | 011707005001 | 雨季施工增加费 |  | 分部分项人工费+技术措施项目人工费 | 0.5
3 | 011707007001 | 已完工程及设备保护费 |  | 分部分项人工费+技术措施项目人工费 | 0.8
4 | 01B001 | 工程定位复测费 |  | 分部分项人工费+技术措施项目人工费 | 0.3
5 | 011707004001 | 二次搬运费 |  | 分部分项人工费+技术措施项目人工费 | 0.1
6 | 01B002 | 特殊地区施工增加费 |  | 分部分项人工费+技术措施项目人工费 | 1.5
7 | 011707002001 | 夜间施工增加费
8 | 011707002002 | 白天在地下室施工增加费
9 | 011707005002 | 冬季施工增加费
合 计
编制人（造价人员）： | [6 empty] | 复核人（造价工程师）：
注：1.“计算基础”中安全文明施工费可为“定额基价”、“定额人工费”或“定额人工费+定额机械费”，其他项目可为“定额人工费”或“定额人工费+定额机械费”。 2.按施工方案计算的措施费，若无“计算基础”和“费率”的数值，也可只填“金额”数值，但应在备注栏说明施工方案出处或计算方法。
表-11

## 表-12 其他项目清单与计价汇总表
其他项目清单与计价汇总表
工程名称：建筑与装饰工程 |  | 标段：阿拉善蒙古牛产业化及保育联合体项目（一期） |  |  | 第 1 页 共 1 页
序号 | 项目名称 |  | 金额(元) | 结算金额(元) |  | 备注
1 | 暂列金额 |  |  |  |  | 明细详见表-12-1
2 | 暂估价
2.1 | 专业工程暂估价 |  |  |  |  | 明细详见表-12-3
2.2 | 材料暂估价 |  | 一 |  |  | 明细详见表-12-2
3 | 计日工 |  |  |  |  | 明细详见表-12-4
4 | 总承包服务费 |  |  |  |  | 明细详见表-12-5
5 | 材料检验试验费
6 | 建筑工程能效测评费
7 | 工程变更及现场签证
8 | 提前竣工（赶工补偿）
9 | 无负荷联合试运转费
10 | 停窝工损失费
11 | 施工期间未完工程保护费
12 | 企业自有工人培训管理费
13 | 建筑工人实名制费
合计 | [5 empty] | —
注：材料（工程设备）暂估单价进入清单项目综合单价，此处不汇总。
表-12

## 表-12-1 暂列金额表
暂列金额明细表
工程名称：建筑与装饰工程 |  | 标段：阿拉善蒙古牛产业化及保育联合体项目（一期） |  |  | 第 1 页 共 1 页
序号 | 项目名称 |  | 计量单位 | 暂定金额（元） |  | 备注
合 计 | [5 empty] | —
注：此表由招标人填写，如不能详列，也可只列暂列金额总额，投标人应将上述暂列金额计入投标总价中。
表—12—1

## 表-12-2 材料(工程设备)暂估价及调整表
材料（工程设备）暂估单价及调整表
工程名称：建筑与装饰工程 |  |  | 标段：阿拉善蒙古牛产业化及保育联合体项目（一期） | [7 empty] | 第 1 页 共 1 页
序号 | 材料(工程设备)名称、规格、型号 | 计量单位 |  | 数量 |  | 暂估(元) |  | 确认(元) |  | 差额±(元) |  |  | 备注
|  |  |  | 暂估 | 确认 | 单价 | 合价 | 单价 | 合价 | 单价 |  | 合价
合计
总合计
注：此表由招标人填写“暂估单价”，并在备注栏说明暂估价的材料、工程设备拟用在哪些清单项目上，投标人应将上述材料、工程设备暂估单价计入工程量清单综合单价报价中。
表—12—2

## 表-12-3 专业工程暂估价及结算价表
专业工程暂估价及结算价表
工程名称：建筑与装饰工程 |  |  | 标段：阿拉善蒙古牛产业化及保育联合体项目（一期） |  |  |  | 第 1 页 共 1 页
序号 | 工程名称 | 工程内容 |  | 暂估金额（元） | 结算金额(元) | 差额±(元) |  | 备注
合 计
注：此表“暂估金额”由招标人填写，投标人应将“暂估金额”计入投标总价中。结算时按合同约定结算金额填写。
表—12—3

## 表-12-4 计日工表
计 日 工 表
工程名称：建筑与装饰工程 |  | 标段：阿拉善蒙古牛产业化及保育联合体项目（一期） | [5 empty] | 第 1 页 共 1 页
编号 | 项目名称 |  | 单位 | 暂定数量 | 实际数量 | 综合单价(元) | 合价(元)
[7 empty] | 暂定 |  | 实际
1 | 人工
人工小计
2 | 材料
材料小计
3 | 机械
机械小计
四、企业管理费和利润
总 计
注：此表项目名称、暂定数量由招标人填写，编制招标控制价时，单价由招标人按有关计价规定确定；投标时，单价由投标人自主报价，按暂定数量计算合价计入投标总价中。结算时，按发承包双方确认的实际数量计算合价。
表—12—4

## 表-13 规费、税金项目清单与计价表
规费、税金项目计价表
工程名称：建筑与装饰工程 |  | 标段：阿拉善蒙古牛产业化及保育联合体项目（一期） |  |  |  | 第 1 页 共 1 页
序号 | 项目名称 |  | 计算基础 |  | 计算基数 |  | 计算费率(%) | 金额（元）
1 | 规费 |  | 社会保险费+住房公积金+水利建设基金+环境保护税
1.1 | 社会保险费 |  | 养老失业保险+基本医疗保险+工伤保险+生育保险
(1) | 养老失业保险 |  | 分部分项人工费+组织措施项目人工费+技术措施项目人工费+分部分项人工费调整+技术措施项目人工费调整 |  |  |  | 10.5
(2) | 基本医疗保险 |  | 分部分项人工费+组织措施项目人工费+技术措施项目人工费+分部分项人工费调整+技术措施项目人工费调整 |  |  |  | 3.7
(3) | 工伤保险 |  | 分部分项人工费+组织措施项目人工费+技术措施项目人工费+分部分项人工费调整+技术措施项目人工费调整 |  |  |  | 0.4
(4) | 生育保险 |  | 分部分项人工费+组织措施项目人工费+技术措施项目人工费+分部分项人工费调整+技术措施项目人工费调整 |  |  |  | 0.3
1.2 | 住房公积金 |  | 分部分项人工费+组织措施项目人工费+技术措施项目人工费+分部分项人工费调整+技术措施项目人工费调整 |  |  |  | 3.7
1.3 | 水利建设基金 |  | 分部分项人工费+组织措施项目人工费+技术措施项目人工费+分部分项人工费调整+技术措施项目人工费调整 |  |  |  | 0.4
1.4 | 环境保护税
2 | 税金 |  | 税前工程造价 |  |  |  | 9
合 计
编制人（造价人员）： |  |  |  | 复核人（造价工程师）：
表-13