## 表-08 分部分项工程和单价措施项目清单与计价表
分部分项工程和单价措施项目清单与计价表
工程名称：建筑与装饰工程 |  |  |  | 标段：阿右旗有机垃圾处理中心改造项目 |  |  |  | 第 1 页 共 3 页
序号 | 项目编码 | 项目名称 | 项目特征描述 |  | 计量单位 | 工程量 | 金额（元）
[7 empty] | 综合单价 |  | 合价 | 其中
暂估价
室内工程
1 | 010101002001 | 挖一般土方 | 1.土壤类别:三类土 2.挖土深度:1.65m |  | m3 | 49.52
2 | 010103001001 | 回填方 | 回填夯实 |  | m3 | 26.48
3 | 010103002001 | 余方弃置 | 人工运土装车外运 |  | m3 | 23.04
4 | 010404001001 | 垫层 | 250mm厚级配砂砾，压实系数不小于0.97 |  | m3 | 7.51
5 | 010501002001 | 带形基础 | 1.混凝土种类:预拌 2.混凝土强度等级:C30 |  | m3 | 14.63
6 | 010503004001 | 圈梁 | 1.混凝土种类:预拌 2.混凝土强度等级:C30 |  | m3 | 0.75
7 | 010503004002 | 圈梁 | 1.混凝土种类:预拌 2.混凝土强度等级:C25 |  | m3 | 1.44
8 | 010502002001 | 构造柱 | 1.混凝土种类:预拌 2.混凝土强度等级:C25 |  | m3 | 4.47
9 | 010401004001 | 多孔砖墙 | 1.砖品种、规格、强度等级:多孔砖 2.墙体类型:240mm内墙 3.砂浆强度等级、配合比:混合砂浆M7.5 |  | m3 | 9.84
10 | 010515001001 | 现浇构件钢筋 | 1.钢筋种类、规格:直径：6、10 级别： HRB400 |  | t | 0.102
11 | 010515001002 | 现浇构件钢筋 | 1.钢筋种类、规格:直径：12、14 级别： HRB400 |  | t | 0.684
12 | 010515001003 | 现浇构件钢筋 | 1.钢筋种类、规格:直径：12 级别：HPB300 |  | t | 0.073
13 | 010515001004 | 现浇构件钢筋 | 1.钢筋种类、规格:直径：6 级别：HPB300箍筋 |  | t | 0.128
14 | 010802004001 | 防盗门 | 成品防盗门 |  | m2 | 3.15
15 | 010803001001 | 金属卷帘(闸）门 | 成品卷帘门 |  | m2 | 16
16 | 010807001001 | 金属（塑钢、断桥）窗 | 断桥铝合金平开窗 |  | m2 | 13.35
17 | 011201001002 | 墙面一般抹灰 | 1.墙体类型:外墙 2.底层厚度、砂浆配合比:9厚1:3水泥砂浆 3.面层厚度、砂浆配合比:6厚1:25水泥砂浆找平 4.5厚干粉类聚合物水泥 |  | m2 | 132.6
本页小计
注：为计取规费等的使用，可在表中增设其中：“定额人工费”
表—08
分部分项工程和单价措施项目清单与计价表
工程名称：建筑与装饰工程 |  |  |  | 标段：阿右旗有机垃圾处理中心改造项目 |  |  |  | 第 2 页 共 3 页
序号 | 项目编码 | 项目名称 | 项目特征描述 |  | 计量单位 | 工程量 | 金额（元）
[7 empty] | 综合单价 |  | 合价 | 其中
暂估价
防水砂浆，中间压入一层耐碱玻璃纤维网布
18 | 011406001001 | 抹灰面油漆 | 1.基层类型:一般抹灰面 2.腻子种类:刮828腻子 3.刮腻子遍数:两遍 4.油漆品种、刷漆遍数:乳胶漆两遍 5.部位:内墙 |  | m2 | 460.61
19 | 011302001001 | 吊顶天棚 | 轻钢龙骨铝扣板吊顶 |  | m2 | 88
20 | 030701003001 | 空调 | 3P吊顶空调 |  | 台 | 1
21 | 01B001 | 电气工程 | 1.电气安装工程 |  | 项 | 1
22 | 011207001001 | 墙面装饰板 | 墙面木龙骨 细木工板基层 石膏板面层 |  | m2 | 225.5
分部小计
室外工程
23 | 010101007001 | 管沟土方 | 1.土壤类别:三类土 2.管外径:32mm 3.挖沟深度:1.8m 4.部位：给水 |  | m | 145
24 | 010103001002 | 回填方 | 回填夯实 |  | m3 | 319.99
25 | 031001006001 | 塑料管 | 1.安装部位:室外 2.介质:给水 3.材质、规格:PP-R32mm 4.连接形式:热熔连接 |  | m | 145
26 | 010101004001 | 挖基坑土方 | 1.土壤类别:三类土 2.挖土深度:4.5m 3.部位：化粪池 |  | m3 | 245.2
27 | 010103001003 | 回填方 | 回填夯实 |  | m3 | 225.2
28 | 010103002002 | 余方弃置 | 1.废弃料品种:余土 2.运距:5km |  | m3 | 20
29 | 040504008001 | 整体化粪池 | 20m³玻璃钢化粪池 |  | 座 | 1
分部小计
措施项目
30 | 011702001001 | 基础 |  |  | m2 | 46.63
31 | 011702008001 | 圈梁 |  |  | m2 | 30.6
32 | 011702003001 | 构造柱 |  |  | m2 | 44.75
33 | 011701002001 | 外脚手架 |  |  | m2 | 98.8
34 | 011701003001 | 里脚手架 |  |  | m2 | 460.61
本页小计
注：为计取规费等的使用，可在表中增设其中：“定额人工费”
表—08
分部分项工程和单价措施项目清单与计价表
工程名称：建筑与装饰工程 |  |  |  | 标段：阿右旗有机垃圾处理中心改造项目 |  |  |  | 第 3 页 共 3 页
序号 | 项目编码 | 项目名称 | 项目特征描述 |  | 计量单位 | 工程量 | 金额（元）
[7 empty] | 综合单价 |  | 合价 | 其中
暂估价
分部小计
本页小计
合 计
注：为计取规费等的使用，可在表中增设其中：“定额人工费”
表—08

## 表-11 总价措施项目清单与计价表
总价措施项目清单与计价表
工程名称：建筑与装饰工程 |  |  | 标段：阿右旗有机垃圾处理中心改造项目 | [5 empty] | 第 1 页 共 1 页
序号 | 项目编码 | 项目名称 |  | 计算基础 | 费率(%) | 金额(元) |  | 调整费率(%) |  | 调整后金额(元) | 备注
1 | 011707001 | 安全文明施工费
1.1 | 011707001001 | 安全文明施工与环境保护费 |  | 分部分项人工费+技术措施项目人工费 | 5.5
1.2 | 011707001002 | 临时设施费 |  | 分部分项人工费+技术措施项目人工费 | 2
2 | 011707005001 | 雨季施工增加费 |  | 分部分项人工费+技术措施项目人工费 | 0.5
3 | 011707007001 | 已完工程及设备保护费 |  | 分部分项人工费+技术措施项目人工费 | 0.8
4 | 01B001 | 工程定位复测费 |  | 分部分项人工费+技术措施项目人工费 | 0.3
5 | 011707004001 | 二次搬运费 |  | 分部分项人工费+技术措施项目人工费 | 0.1
6 | 01B002 | 特殊地区施工增加费 |  | 分部分项人工费+技术措施项目人工费 | 1.5
7 | 011707002001 | 夜间施工增加费
8 | 011707002002 | 白天在地下室施工增加费
9 | 011707005002 | 冬季施工增加费
合 计
编制人（造价人员）： | [6 empty] | 复核人（造价工程师）：
注：1.“计算基础”中安全文明施工费可为“定额基价”、“定额人工费”或“定额人工费+定额机械费”，其他项目可为“定额人工费”或“定额人工费+定额机械费”。 2.按施工方案计算的措施费，若无“计算基础”和“费率”的数值，也可只填“金额”数值，但应在备注栏说明施工方案出处或计算方法。
表-11

## 表-12 其他项目清单与计价汇总表
其他项目清单与计价汇总表
工程名称：建筑与装饰工程 |  | 标段：阿右旗有机垃圾处理中心改造项目 |  |  | 第 1 页 共 1 页
序号 | 项目名称 |  | 金额(元) | 结算金额(元) |  | 备注
1 | 暂列金额 |  |  |  |  | 明细详见表-12-1
2 | 暂估价
2.1 | 专业工程暂估价 |  |  |  |  | 明细详见表-12-3
2.2 | 材料暂估价 |  | 一 |  |  | 明细详见表-12-2
3 | 计日工 |  |  |  |  | 明细详见表-12-4
4 | 总承包服务费 |  |  |  |  | 明细详见表-12-5
5 | 材料检验试验费
6 | 建筑工程能效测评费
7 | 工程变更及现场签证
8 | 提前竣工（赶工补偿）
9 | 无负荷联合试运转费
10 | 停窝工损失费
11 | 施工期间未完工程保护费
12 | 企业自有工人培训管理费
13 | 建筑工人实名制费
合计 | [5 empty] | —
注：材料（工程设备）暂估单价进入清单项目综合单价，此处不汇总。
表-12

## 表-13 规费、税金项目清单与计价表
规费、税金项目计价表
工程名称：建筑与装饰工程 |  | 标段：阿右旗有机垃圾处理中心改造项目 |  |  |  | 第 1 页 共 1 页
序号 | 项目名称 |  | 计算基础 |  | 计算基数 |  | 计算费率(%) | 金额（元）
1 | 规费 |  | 社会保险费+住房公积金+水利建设基金+环境保护税
1.1 | 社会保险费 |  | 养老失业保险+基本医疗保险+工伤保险+生育保险
(1) | 养老失业保险 |  | 分部分项人工费+组织措施项目人工费+技术措施项目人工费+分部分项人工费调整+技术措施项目人工费调整 |  |  |  | 10.5
(2) | 基本医疗保险 |  | 分部分项人工费+组织措施项目人工费+技术措施项目人工费+分部分项人工费调整+技术措施项目人工费调整 |  |  |  | 3.7
(3) | 工伤保险 |  | 分部分项人工费+组织措施项目人工费+技术措施项目人工费+分部分项人工费调整+技术措施项目人工费调整 |  |  |  | 0.4
(4) | 生育保险 |  | 分部分项人工费+组织措施项目人工费+技术措施项目人工费+分部分项人工费调整+技术措施项目人工费调整 |  |  |  | 0.3
1.2 | 住房公积金 |  | 分部分项人工费+组织措施项目人工费+技术措施项目人工费+分部分项人工费调整+技术措施项目人工费调整 |  |  |  | 3.7
1.3 | 水利建设基金 |  | 分部分项人工费+组织措施项目人工费+技术措施项目人工费+分部分项人工费调整+技术措施项目人工费调整 |  |  |  | 0.4
1.4 | 环境保护税
2 | 税金 |  | 税前工程造价 |  |  |  | 9
合 计
编制人（造价人员）： |  |  |  | 复核人（造价工程师）：
表-13