## 表-08 分部分项工程和单价措施项目清单与计价表
分部分项工程和单价措施项目清单与计价表
工程名称：电气工程 |  |  |  | 标段：阿拉善右旗巴丹吉林镇额肯呼都格嘎查服务群众基础设施建设项目 |  |  |  | 第 1 页 共 2 页
序号 | 项目编码 | 项目名称 | 项目特征描述 |  | 计量单位 | 工程量 | 金额（元）
[7 empty] | 综合单价 |  | 合价 | 其中
暂估价
照明系统
1 | 030411001001 | 配管 | 镀锌钢管DN100 |  | m | 5
2 | 030411001002 | 配管 | 刚性阻燃管RPE32 |  | m | 209.95
3 | 030411001003 | 配管 | 刚性阻燃管RPE25 |  | m | 1332.54
4 | 030411001004 | 配管 | 刚性阻燃管RPE15 |  | m | 323.05
5 | 030408001001 | 电力电缆 | 电缆YJV-1KV-4*50+1*25 |  | m | 5
6 | 030411004001 | 配线 | 铜芯绝缘电线BV2.5mm2 |  | m | 2669
7 | 030411004002 | 配线 | 铜芯绝缘电线BV4mm2 |  | m | 1778.9
8 | 030411004003 | 配线 | 铜芯绝缘电线BV6mm2 |  | m | 918.41
9 | 030411004004 | 配线 | 铜芯绝缘电线BV10mm2 |  | m | 679.85
10 | 030411006001 | 接线盒 | 暗装接线盒 |  | 个 | 503
11 | 030409002001 | 接地母线 | 40*4镀锌扁钢 |  | m | 5
12 | 030409002002 | 接地母线 | 利用基础钢筋做接地体 |  | m | 89.8
13 | 030409003001 | 避雷引下线 | 避雷引下线敷设 利用建筑结构钢筋引下 |  | m | 73.6
14 | 030409005001 | 避雷网 | 避雷网安装 |  | m | 103.9
15 | 030409008001 | 等电位端子箱、测试板 | 卫生间等电位端子盒安装 |  | 台 | 16
16 | 030404017001 | 配电箱 | 配电箱450*500*180，嵌墙暗装，底边距地1.8米 |  | 台 | 16
17 | 030404017002 | 配电箱 | 配电箱720*986*135，嵌墙暗装，底边距地1.6米 |  | 台 | 1
18 | 030414002001 | 送配电装置系统 | 输配电装置系统调试 |  | 系统 | 1
19 | 030414011001 | 接地装置 | 接地系统测试 接地网 |  | 系统 | 1
分部小计
弱电系统
20 | 030411001005 | 配管 | 刚性阻燃管PVC16 |  | m | 149
21 | 030411001006 | 配管 | 刚性阻燃管PVC20 |  | m | 220
22 | 030411001007 | 配管 | 刚性阻燃管PVC25 |  | m | 307.9
23 | 030411001008 | 配管 | 镀锌钢管DN32 |  | m | 30
24 | 030502005001 | 双绞线缆 | 双绞线缆UTP6/4 |  | m | 103.33
25 | 030502007001 | 光缆 | 2芯光纤 |  | m | 307.9
26 | 030502007002 | 光缆 | 6芯光纤 |  | m | 10
27 | 030505005001 | 射频同轴电缆 | 同轴电缆SYVW75-9 |  | m | 116.68
28 | 030502005002 | 双绞线缆 | 电话线 HYA2*0.5 |  | m | 149.07
29 | 030411006002 | 接线盒 | 暗装接线盒 |  | 个 | 30
30 | 030411006003 | 接线盒 | 过路盒 |  | 个 | 3
本页小计
注：为计取规费等的使用，可在表中增设其中：“定额人工费”
表—08
分部分项工程和单价措施项目清单与计价表
工程名称：电气工程 |  |  |  | 标段：阿拉善右旗巴丹吉林镇额肯呼都格嘎查服务群众基础设施建设项目 |  |  |  | 第 2 页 共 2 页
序号 | 项目编码 | 项目名称 | 项目特征描述 |  | 计量单位 | 工程量 | 金额（元）
[7 empty] | 综合单价 |  | 合价 | 其中
暂估价
31 | 030502003001 | 分线接线箱（盒） | 分线箱450*400*100 |  | 个 | 1
32 | 030502003002 | 分线接线箱（盒） | 家居配线箱450*350*150 |  | 个 | 16
分部小计
灯具
33 | 030412004001 | 装饰灯 | 吧台吊灯 |  | 套 | 1
34 | 030412004002 | 装饰灯 | 楼梯吊灯 |  | 套 | 3
35 | 030412004003 | 装饰灯 | 餐厅吊灯 |  | 套 | 1
36 | 030412004004 | 装饰灯 | 壁灯 |  | 套 | 9
37 | 030412004005 | 装饰灯 | 吸顶灯 |  | 套 | 2
38 | 030412004006 | 装饰灯 | 射灯 |  | 套 | 200
39 | 030412004007 | 装饰灯 | 双头射灯 |  | 套 | 9
40 | 030412004008 | 装饰灯 | 磁吸轨道灯 |  | 套 | 2
41 | 030412004009 | 装饰灯 | 暗藏LED灯带 |  | 套 | 213
42 | 030412004010 | 装饰灯 | 线性灯 |  | 套 | 318
43 | 030412004011 | 装饰灯 | 集成片灯300*600 |  | 套 | 1
44 | 030412004012 | 装饰灯 | 集成片灯300*300 |  | 套 | 3
45 | 030412004013 | 装饰灯 | 踢脚灯 |  | 套 | 6
46 | 030412004014 | 装饰灯 | 安全出口灯 |  | 套 | 1
47 | 030412004015 | 装饰灯 | 指示灯 |  | 套 | 2
48 | 030412004016 | 装饰灯 | 指示灯 |  | 套 | 2
49 | 030404031001 | 小电器 | 红外线浴霸 |  | 个 | 15
50 | 030404036001 | 其他电器 | 插卡取电 |  | 个 | 15
51 | 030404034001 | 照明开关 | 单联开关 |  | 个 | 3
52 | 030404034002 | 照明开关 | 双联开关 |  | 个 | 19
53 | 030404034003 | 照明开关 | 三联开关 |  | 个 | 31
54 | 030404035001 | 插座 | 暗插座电流≤15A |  | 个 | 148
55 | 030404035002 | 插座 | 暗插座电流≤30A |  | 个 | 13
56 | 030404035003 | 插座 | 床头柜集控板 |  | 个 | 17
57 | 030502012001 | 信息插座 | 信息插座 |  | 个 | 30
分部小计
措施项目
58 | 031301017001 | 脚手架搭拆 |  |  | 项 | 1
分部小计
本页小计
合 计
注：为计取规费等的使用，可在表中增设其中：“定额人工费”
表—08

## 表-11 总价措施项目清单与计价表
总价措施项目清单与计价表
工程名称：电气工程 |  |  | 标段：阿拉善右旗巴丹吉林镇额肯呼都格嘎查服务群众基础设施建设项目 | [5 empty] | 第 1 页 共 1 页
序号 | 项目编码 | 项目名称 |  | 计算基础 | 费率(%) | 金额(元) |  | 调整费率(%) |  | 调整后金额(元) | 备注
1 | 031302001 | 安全文明施工费
1.1 | 031302001001 | 安全文明施工与环境保护费 |  | 分部分项人工费+技术措施项目人工费 | 2
1.2 | 031302001002 | 临时设施费 |  | 分部分项人工费+技术措施项目人工费 | 1
2 | 031302005001 | 雨季施工增加费 |  | 分部分项人工费+技术措施项目人工费 | 0.5
3 | 031302006001 | 已完工程及设备保护费 |  | 分部分项人工费+技术措施项目人工费 | 0.8
4 | 03B001 | 工程定位复测费 |  | 分部分项人工费+技术措施项目人工费 | 0.3
5 | 031302004001 | 二次搬运费 |  | 分部分项人工费+技术措施项目人工费 | 0.1
6 | 03B002 | 特殊地区施工增加费 |  | 分部分项人工费+技术措施项目人工费 | 0
7 | 031302002001 | 夜间施工增加费
8 | 031302002002 | 白天在地下室施工增加费
9 | 031302005002 | 冬季施工增加费
合 计
编制人（造价人员）： | [6 empty] | 复核人（造价工程师）：
注：1.“计算基础”中安全文明施工费可为“定额基价”、“定额人工费”或“定额人工费+定额机械费”，其他项目可为“定额人工费”或“定额人工费+定额机械费”。 2.按施工方案计算的措施费，若无“计算基础”和“费率”的数值，也可只填“金额”数值，但应在备注栏说明施工方案出处或计算方法。
表-11

## 表-12 其他项目清单与计价汇总表
其他项目清单与计价汇总表
工程名称：电气工程 |  | 标段：阿拉善右旗巴丹吉林镇额肯呼都格嘎查服务群众基础设施建设项目 |  |  | 第 1 页 共 1 页
序号 | 项目名称 |  | 金额(元) | 结算金额(元) |  | 备注
1 | 暂列金额 |  |  |  |  | 明细详见表-12-1
2 | 暂估价
2.1 | 专业工程暂估价 |  |  |  |  | 明细详见表-12-3
2.2 | 材料暂估价 |  | 一 |  |  | 明细详见表-12-2
3 | 计日工 |  |  |  |  | 明细详见表-12-4
4 | 总承包服务费 |  |  |  |  | 明细详见表-12-5
5 | 材料检验试验费
6 | 建筑工程能效测评费
7 | 工程变更及现场签证
8 | 提前竣工（赶工补偿）
9 | 无负荷联合试运转费
10 | 停窝工损失费
11 | 施工期间未完工程保护费
12 | 企业自有工人培训管理费
合计 | [5 empty] | —
注：材料（工程设备）暂估单价进入清单项目综合单价，此处不汇总。
表-12

## 表-12-1 暂列金额表
暂列金额明细表
工程名称：电气工程 |  | 标段：阿拉善右旗巴丹吉林镇额肯呼都格嘎查服务群众基础设施建设项目 |  |  | 第 1 页 共 1 页
序号 | 项目名称 |  | 计量单位 | 暂定金额（元） |  | 备注
合 计 | [5 empty] | —
注：此表由招标人填写，如不能详列，也可只列暂列金额总额，投标人应将上述暂列金额计入投标总价中。
表—12—1

## 表-12-2 材料(工程设备)暂估价及调整表
材料（工程设备）暂估单价及调整表
工程名称：电气工程 |  |  | 标段：阿拉善右旗巴丹吉林镇额肯呼都格嘎查服务群众基础设施建设项目 | [7 empty] | 第 1 页 共 1 页
序号 | 材料(工程设备)名称、规格、型号 | 计量单位 |  | 数量 |  | 暂估(元) |  | 确认(元) |  | 差额±(元) |  |  | 备注
|  |  |  | 暂估 | 确认 | 单价 | 合价 | 单价 | 合价 | 单价 |  | 合价
合计
注：此表由招标人填写“暂估单价”，并在备注栏说明暂估价的材料、工程设备拟用在哪些清单项目上，投标人应将上述材料、工程设备暂估单价计入工程量清单综合单价报价中。
表—12—2

## 表-12-3 专业工程暂估价及结算价表
专业工程暂估价及结算价表
工程名称：电气工程 |  |  | 标段：阿拉善右旗巴丹吉林镇额肯呼都格嘎查服务群众基础设施建设项目 |  |  |  | 第 1 页 共 1 页
序号 | 工程名称 | 工程内容 |  | 暂估金额（元） | 结算金额(元) | 差额±(元) |  | 备注
合 计
注：此表“暂估金额”由招标人填写，投标人应将“暂估金额”计入投标总价中。结算时按合同约定结算金额填写。
表—12—3

## 表-12-4 计日工表
计 日 工 表
工程名称：电气工程 |  | 标段：阿拉善右旗巴丹吉林镇额肯呼都格嘎查服务群众基础设施建设项目 | [5 empty] | 第 1 页 共 1 页
编号 | 项目名称 |  | 单位 | 暂定数量 | 实际数量 | 综合单价(元) | 合价(元)
[7 empty] | 暂定 |  | 实际
1 | 人工
人工小计
2 | 材料
材料小计
3 | 机械
机械小计
四、企业管理费和利润
总 计
注：此表项目名称、暂定数量由招标人填写，编制招标控制价时，单价由招标人按有关计价规定确定；投标时，单价由投标人自主报价，按暂定数量计算合价计入投标总价中。结算时，按发承包双方确认的实际数量计算合价。
表—12—4

## 表-13 规费、税金项目清单与计价表
规费、税金项目计价表
工程名称：电气工程 |  | 标段：阿拉善右旗巴丹吉林镇额肯呼都格嘎查服务群众基础设施建设项目 |  |  |  | 第 1 页 共 1 页
序号 | 项目名称 |  | 计算基础 |  | 计算基数 |  | 计算费率(%) | 金额（元）
1 | 规费 |  | 社会保险费+住房公积金+水利建设基金+环境保护税
1.1 | 社会保险费 |  | 养老失业保险+基本医疗保险+工伤保险费+生育保险费
(1) | 养老失业保险 |  | 分部分项人工费+组织措施人工费+技术措施人工费 |  |  |  | 10.5
(2) | 基本医疗保险 |  | 分部分项人工费+组织措施人工费+技术措施人工费 |  |  |  | 3.7
(3) | 工伤保险费 |  | 分部分项人工费+组织措施人工费+技术措施人工费 |  |  |  | 0.4
(4) | 生育保险费 |  | 分部分项人工费+组织措施人工费+技术措施人工费 |  |  |  | 0.3
1.2 | 住房公积金 |  | 分部分项人工费+组织措施人工费+技术措施人工费 |  |  |  | 3.7
1.3 | 水利建设基金 |  | 分部分项人工费+组织措施人工费+技术措施人工费 |  |  |  | 0.4
1.4 | 环境保护税
2 | 税金 |  | 税前工程造价 |  |  |  | 9
合 计
编制人（造价人员）： |  |  |  | 复核人（造价工程师）：
表-13