## 表-04 单位工程招标工程量清单汇总表
单位工程招标工程量清单汇总表
工程名称：14#学生公寓-拆除整修 |  | 标段：呼伦贝尔学院消防设施改建项目 |  | 第 1 页 共 1 页
序号 | 汇总内容 |  | 金额(元) |  | 其中：暂估价（元）
1 | 分部分项工程
1.1 | ……
1.2 | ……
2 | 措施项目
2.1 | 其中：安全文明施工费
3 | 其他项目
3.1 | 其中：暂列金额
3.2 | 其中：专业工程暂估价
3.3 | 其中：计日工
3.4 | 其中：总承包服务费
4 | 规费
5 | 税金
投标报价合计=1+2+3+4+5
注：本表适用于单位工程招标控制价或投标报价的汇总，如无单位工程划分，单项工程也使用本表汇总
表—04

## 表-08 分部分项工程和单价措施项目清单与计价表
分部分项工程和单价措施项目清单与计价表
工程名称：14#学生公寓-拆除整修 |  |  |  | 标段：呼伦贝尔学院消防设施改建项目 |  |  |  | 第 1 页 共 2 页
序号 | 项目编码 | 项目名称 | 项目特征描述 |  | 计量单位 | 工程量 | 金额（元）
[7 empty] | 综合单价 |  | 合价 | 其中
暂估价
拆除项目
1 | 011601001001 | 砖砌体拆除 | 1.拆除门洞墙体及隔墙 |  | m3 | 11.34
2 | 011610001001 | 木门窗拆除 | 1.拆除原有套装门 |  | m2 | 24.18
3 | 011610002001 | 金属门窗拆除 | 1.拆除原有门窗 |  | m2 | 96.9
4 | 011611005001 | 其他金属构件拆除 | 1、拆除原有钢梯 |  | t | 12
分部小计
整修项目
5 | 010402001001 | 砌块墙 | 1.陶粒混凝土砌块封堵 |  | m3 | 15.21
6 | 010802003001 | 钢质防火门 | 1.乙级防火门安装 |  | m2 | 45.15
7 | 010801002001 | 木质门带套 | 1.成品套装木门安装，尺寸1000×2100mm |  | 樘 | 3
8 | 010807001001 | 金属（塑钢、断桥）窗 | 1.单框三玻塑钢窗成品安装（电动开启） |  | m2 | 28.8
9 | 010807001002 | 金属（塑钢、断桥）窗 | 1.乙级防火窗安装 |  | m2 | 3.15
10 | 011203001001 | 零星项目一般抹灰（室内） | 1.零星抹灰 |  | m2 | 52.28
11 | 011406001003 | 抹灰面油漆(零星刷漆)（室内） | 1.喷涂乳胶漆两遍; 2.刷底涂料一遍; 3.满刮腻子; |  | m2 | 52.28
12 | 011406001001 | 抹灰面油漆（室内墙面） | 1.喷涂乳胶漆两遍; 2.刷底涂料一遍; 3.满刮腻子; |  | m2 | 87.55
13 | 011201001001 | 墙面一般抹灰（室内墙面） | 4、5mm厚1:2水泥砂浆; 5、15mm厚2:1:8水泥石灰砂浆,分两次抹灰; 6、刷建筑胶素水泥砂浆一遍,配合比为建筑胶:水=1:4 |  | m2 | 87.55
14 | 011406001002 | 抹灰面油漆（外墙） | 1.喷涂乳胶漆两遍; 2.刷底涂料一遍; 3.满刮腻子; |  | m2 | 14.4
15 | 011201001002 | 墙面一般抹灰（外墙） | 4、5mm厚1:2水泥砂浆; 5、15mm厚2:1:8水泥石灰砂浆,分两次抹灰; 6、刷建筑胶素水泥砂浆一遍,配合比为建筑胶:水=1:4 |  | m2 | 14.4
16 | 010604001001 | 钢梁 | 1.2根C10钢梁制作、安装及除锈 |  | t | 0.351
本页小计
注：为计取规费等的使用，可在表中增设其中：“定额人工费”
表—08
分部分项工程和单价措施项目清单与计价表
工程名称：14#学生公寓-拆除整修 |  |  |  | 标段：呼伦贝尔学院消防设施改建项目 |  |  |  | 第 2 页 共 2 页
序号 | 项目编码 | 项目名称 | 项目特征描述 |  | 计量单位 | 工程量 | 金额（元）
[7 empty] | 综合单价 |  | 合价 | 其中
暂估价
17 | 010501006001 | 设备基础 | 1.混凝土种类:商品混凝土 2.混凝土强度等级:c30 3.模版制作、安装及拆除 |  | m3 | 2
18 | 010606008001 | 钢梯 | 1.钢材品种、规格:Q235B，梯柱:方150X150X6X6，梯梁:方150X150X6X6、普槽18a，踏步:5mm花纹钢板 2.钢梯形式:踏步式 3.钢梯制作、安装及除锈 |  | t | 14.699
19 | 011503001001 | 金属扶手、栏杆、栏板 | 1.楼梯和平台栏杆间距需≤110不锈钢栏杆做法12J8-46页,栏杆高度1200 2.栏杆制作、安装 |  | m | 138.18
20 | 011407005001 | 金属构件刷防火涂料 | 1.室外楼梯梯段和平台钢构件均刷室外专用防火涂料,做法采用12J1-107-涂206-CB(超薄型)室外楼梯耐火等级为二级 |  | m2 | 490.84
21 | 011405001001 | 金属面油漆 | 1.楼梯栏杆喷涂环氧富锌底漆,然后再喷涂两道环氧云铁中间漆,现场涂氯化橡胶面漆 |  | m2 | 490.84
22 | 010516002001 | 预埋铁件 | 1.预埋铁件制作及安装 |  | t | 0.645
分部小计
措施项目
23 | 011703001001 | 垂直运输 | 1.原有建筑四层维修改造，层高3.3m |  | 天 | 1
分部小计
本页小计
合 计
注：为计取规费等的使用，可在表中增设其中：“定额人工费”
表—08

## 表-11 总价措施项目清单与计价表
总价措施项目清单与计价表
工程名称：14#学生公寓-拆除整修 |  |  | 标段：呼伦贝尔学院消防设施改建项目 | [5 empty] | 第 1 页 共 1 页
序号 | 项目编码 | 项目名称 |  | 计算基础 | 费率(%) | 金额(元) |  | 调整费率(%) |  | 调整后金额(元) | 备注
1 | 011707001 | 安全文明施工费
1.1 | 011707001001 | 安全文明施工与环境保护费 |  | 分部分项人工费+技术措施项目人工费 | 2
1.2 | 011707001002 | 临时设施费 |  | 分部分项人工费+技术措施项目人工费 | 1
2 | 011707005001 | 雨季施工增加费 |  | 分部分项人工费+技术措施项目人工费 | 0.5
3 | 011707004001 | 二次搬运费 |  | 分部分项人工费+技术措施项目人工费 | 1
4 | 01B001 | 特殊地区施工增加费 |  | 分部分项人工费+技术措施项目人工费 | 0
5 | 011707002001 | 夜间施工增加费
6 | 011707002002 | 白天在地下室施工增加费
7 | 011707005002 | 冬季施工增加费
合 计
编制人（造价人员）： | [6 empty] | 复核人（造价工程师）：
注：1.“计算基础”中安全文明施工费可为“定额基价”、“定额人工费”或“定额人工费+定额机械费”，其他项目可为“定额人工费”或“定额人工费+定额机械费”。 2.按施工方案计算的措施费，若无“计算基础”和“费率”的数值，也可只填“金额”数值，但应在备注栏说明施工方案出处或计算方法。
表-11

## 表-12 其他项目清单与计价汇总表
其他项目清单与计价汇总表
工程名称：14#学生公寓-拆除整修 |  | 标段：呼伦贝尔学院消防设施改建项目 |  |  | 第 1 页 共 1 页
序号 | 项目名称 |  | 金额(元) | 结算金额(元) |  | 备注
1 | 暂列金额 |  | 30590.58 |  |  | 明细详见表-12-1
2 | 暂估价
2.1 | 专业工程暂估价 |  |  |  |  | 明细详见表-12-3
2.2 | 材料暂估价 |  | 一 |  |  | 明细详见表-12-2
3 | 计日工 |  |  |  |  | 明细详见表-12-4
4 | 总承包服务费 |  |  |  |  | 明细详见表-12-5
5 | 材料检验试验费
6 | 建筑工程能效测评费
7 | 工程变更及现场签证
8 | 提前竣工（赶工补偿）
9 | 无负荷联合试运转费
10 | 停窝工损失费
11 | 施工期间未完工程保护费
12 | 企业自有工人培训管理费
13 | 建筑工人实名制费
合计 |  |  | 30590.58 |  |  | —
注：材料（工程设备）暂估单价进入清单项目综合单价，此处不汇总。
表-12

## 表-12-1 暂列金额表
暂列金额明细表
工程名称：14#学生公寓-拆除整修 |  | 标段：呼伦贝尔学院消防设施改建项目 |  |  | 第 1 页 共 1 页
序号 | 项目名称 |  | 计量单位 | 暂定金额（元） |  | 备注
合 计 | [5 empty] | —
注：此表由招标人填写，如不能详列，也可只列暂列金额总额，投标人应将上述暂列金额计入投标总价中。
表—12—1

## 表-12-2 材料(工程设备)暂估价及调整表
材料（工程设备）暂估单价及调整表
工程名称：14#学生公寓-拆除整修 |  |  | 标段：呼伦贝尔学院消防设施改建项目 | [7 empty] | 第 1 页 共 1 页
序号 | 材料(工程设备)名称、规格、型号 | 计量单位 |  | 数量 |  | 暂估(元) |  | 确认(元) |  | 差额±(元) |  |  | 备注
|  |  |  | 暂估 | 确认 | 单价 | 合价 | 单价 | 合价 | 单价 |  | 合价
合计
总合计
注：此表由招标人填写“暂估单价”，并在备注栏说明暂估价的材料、工程设备拟用在哪些清单项目上，投标人应将上述材料、工程设备暂估单价计入工程量清单综合单价报价中。
表—12—2

## 表-12-4 计日工表
计 日 工 表
工程名称：14#学生公寓-拆除整修 |  | 标段：呼伦贝尔学院消防设施改建项目 | [5 empty] | 第 1 页 共 1 页
编号 | 项目名称 |  | 单位 | 暂定数量 | 实际数量 | 综合单价(元) | 合价(元)
[7 empty] | 暂定 |  | 实际
1 | 人工
1.1 | 计日工 |  | 工日 | 2
人工小计
2 | 材料
材料小计
3 | 机械
机械小计
四、企业管理费和利润
总 计
注：此表项目名称、暂定数量由招标人填写，编制招标控制价时，单价由招标人按有关计价规定确定；投标时，单价由投标人自主报价，按暂定数量计算合价计入投标总价中。结算时，按发承包双方确认的实际数量计算合价。
表—12—4

## 表-13 规费、税金项目清单与计价表
规费、税金项目计价表
工程名称：14#学生公寓-拆除整修 |  | 标段：呼伦贝尔学院消防设施改建项目 |  |  |  | 第 1 页 共 1 页
序号 | 项目名称 |  | 计算基础 |  | 计算基数 |  | 计算费率(%) | 金额（元）
1 | 规费 |  | 环境保护税
1.4 | 环境保护税
2 | 税金 |  | 税前工程造价 |  |  |  | 9
合 计
编制人（造价人员）： |  |  |  | 复核人（造价工程师）：
表-13