## Sheet1
序号 | 名称 | 参数 | 数量
1 | 场地围网 （带灯） | 篮球场地围网 篮球场立柱φ89*3.0mm优质钢管,框架使用φ50*2.5mm优质钢管，墨绿色，勾花网50*50*3.8 mm 墨绿色，压扁铝宽20*2.0mm厚墨绿色。双开门。 羽毛球场地围网 羽毛球场立柱φ89*3.0mm优质钢管,框架使用φ50*2.5mm优质钢管，墨绿色，勾花网50*50*3.8 mm 墨绿色，压扁铝宽20*2.0mm厚墨绿色。双开门。 乒乓球场地围网 乒乓球场立柱φ89*3.0mm优质钢管,框架使用φ50*2.5mm优质钢管，墨绿色，勾花网50*50*3.8 mm 墨绿色，压扁铝宽20*2.0mm厚墨绿色。双开门。 排球场围网 排球场立柱φ89*3.0mm优质钢管,框架使用φ50*2.5mm优质钢管，墨绿色，勾花网50*50*3.8 mm 墨绿色，压扁铝宽20*2.0mm厚墨绿色。双开门。 | 1460平米
2 | 仿液压篮球架 | 仿液压篮球架技术参数： 仿液压篮球架，表面采用静电喷涂工艺，具有防锈蚀，耐氧化，不退色等特点。篮板采用高强度安全钢化玻璃材料加工而成，抗冲击力强，透明度高等优点。 1.产品技术规格篮球架伸臂为2.25m（250×250×3.0mm优质钢板拼接而成） 2.球架底座尺寸：长×宽=2.0×1.0m（前高700mm，后高450mm，采用3.0mm钢板裁板折弯而成） 3.立柱规格:80×120×3.0mm优质方管拼接而成。 后拉杆规格:60×60×3.0mm优质方管拼接而成。 4.篮板规格：1800×1050（㎜），篮板配用国际通用的高强度安全玻璃篮板（12㎜厚安全钢化玻璃） 5.篮圈 三簧篮圈抗弯性能好，能有效解决投篮时篮圈的稳定性和运动员扣篮时的安全性问题。 6.防护措施篮架前立柱、底座、伸臂配备有专用护套（5厘米厚），能有效保护运动员免受撞击 7.表面处理所有钢制件表面均经机械高压打沙处理后在喷涂专用生产线上采用静电环氧基粉末喷涂完成最后表面处理 | 4项
3 | 乒乓球台 | 台面规格：2740×1525mm，台腿采用直径为Φ60×2.75mm，彩虹式支架。台面采用SMC片状模塑料，台面面板厚度5mm，翻边宽度50mm，翻边厚度7mm。边框20x30x1.2mm方管，四横四纵托架。挡网：不锈钢网。三维：2740mmx1525mmx760mm | 1副
4 | 悬浮地板 | 1、规格：50㎝×50㎝×1.6㎝，单块克重：825克±5g。 ■2、产品描述：拼装地板采用高性能聚丙烯材料，一体结构，专利设计，具备良好抗冲击性能；背部密集支撑，提供出色的结构稳定性；产品耐候性能优异，不受气候、自然温度影响，面层三十六宫格设计，碎石防滑纹理，向日葵图案，软连接链接，排水快速，不打滑，产品性能稳定，硬度适中，有效降低人员摔倒擦伤，减少运动损伤。拼装地板优异的冲击吸收性能减少力量对身体的冲击，保护运动员关节部位。 3、球反弹：≥96%，垂直变形：≤1.5㎜，摩擦系数：≥0.4，抗滑值:≥47（湿测）； ■4、材料测试：拉伸强度≥17Mpa，断裂标称应变≥350%，耐旋转磨耗（耐磨性）≤31mg，球压痕硬度≥31N/㎜²，维卡软化温度≥43℃，传热介质硅油，升温速率50℃/h，负荷50N ，弯曲强度≥ 21Mpa，静曲强度≥17MPa，弯曲模量≥820 Mpa，弹性模量≥880 Mpa。 ■5、色牢度：耐光色牢度≥8级，耐水色牢度4-5级，耐汗渍色牢度4-5级。 ■6、锁扣拉力强度≥4KN/m（拉伸速度100±5mm/min），加热尺寸变化率：横向(TD)≤0.12% 纵向(MD)≤0.21% ；测试时间≥6h温度≥80℃），冷热翘曲： ≤0.55mm、（测试温度5℃-35℃循环测试，且测试时间≥72小时）。 7、地板中有害物质含量、有害物质释放量符合国标要求。 ■8、综合老化测试（氙灯、紫外、盐雾、臭氧）：累计测试时间≥1510h，测试项目≥4，测试结果：灰标等级4-5级、起泡等级0（So）、生锈等级0（So）、开裂等级0（So）、剥落等级0（So）、粉化等级0级； ■9、紫外荧光老化10000小时后外观检测，无开裂，无翘曲，无发粘，无毛刺，无龟裂，无起泡，无塑化不良,，灰卡等级≥4，检测依据GB/T16422.3-2022最新标准；需提供对应的检验报告。 | 3600平米
5 | 告示牌 | 1.外形尺寸（长×宽×高）≥1140mm×130mm×1300mm； ★2.材质为钢管、铝合金、塑木或钢管、塑木复核结构； 3.主要承载立柱尺寸≥100×80×3mm； 4.主要承载横梁尺寸≥25×25×3mm ★5.告示牌采用不锈钢材质，整体式板面，板材厚度≥1mm，图样及字样蚀刻处理，不锈钢板边缘及尖角无外露； 6.安装方式：直埋式； 7.表面处理工艺：脱脂—抛丸—静电喷塑 ★8、产品应符合GB19272-2011要求且经国家批准的器材质量认证机构的产品质量认证。需提供经国家批准的器材质量认证机构出具的有效期内的产品认证证书（如认证证书 和确认函一并使用方有效，还需要提供确认函），同时需提供该认证信息在全国认证认可信息公共服务平台（http://cx.cnca.cn）的查询截图）； ★9、产品应符合GB19272-2011要求并检验合格（须提供经CMA认证的检测机构出具的检测报告扫描件）。 | 1件
6 | 骑马机（健骑机） | 1.外形尺寸（长×宽×高）≥1400mm×400mm×950mm； ★2.材质为钢管、铝合金、塑木或钢管、塑木复核结构； 3.主要承载立柱尺寸≥100×80×3mm； 4.主要承载横梁尺寸≥φ60×3mm 5.活动部件底面与其他部件的间距≥80mm，无腿脚卡夹； 6.器材活动部件下底面与地面的距离≥400mm，无身体卡夹； 7.安装方式：直埋式； 8.表面处理工艺：脱脂—抛丸—静电喷塑 ★9、产品应符合GB19272-2011要求且经国家批准的器材质量认证机构的产品质量认证。需提供经国家批准的器材质量认证机构出具的有效期内的产品认证证书（如认证证书 和确认函一并使用方有效，还需要提供确认函），同时需提供该认证信息在全国认证认可信息公共服务平台（http://cx.cnca.cn）的查询截图）； ★10、产品应符合GB19272-2011要求并检验合格（须提供经CMA认证的检测机构出具的检测报告扫描件）。 | 1件
7 | 太极揉推器（太极揉推轮） | 1.外形尺寸（长×宽×高）≥1100×1050×1350mm； ★2.材质为钢管、铝合金、塑木或钢管、塑木复核结构； 3.主要承载立柱尺寸≥100×80×3mm； 4.主要承载横梁尺寸≥φ60×3mm 5.两转盘间的开口距离≥200mm； 6.安装方式：直埋式； 7.表面处理工艺：脱脂—抛丸—静电喷塑 ★8、产品应符合GB19272-2011要求且经国家批准的器材质量认证机构的产品质量认证。需提供经国家批准的器材质量认证机构出具的有效期内的产品认证证书（如认证证书 和确认函一并使用方有效，还需要提供确认函），同时需提供该认证信息在全国认证认可信息公共服务平台（http://cx.cnca.cn）的查询截图）； ★9、产品应符合GB19272-2011要求并检验合格（须提供经CMA认证的检测机构出具的检测报告扫描件）。 | 1件
8 | 三人扭腰器（三位扭腰器） | 1.外形尺寸（长×高）≥1500×1220mm； ★2.材质为钢管、铝合金、塑木或钢管、塑木复核结构； 3.主要承载立柱尺寸≥100×80×3mm； 4.主要承载横梁尺寸≥φ30×3mm； 5.扭腰盘采用厚度≥3mm钢板制作； 6.安装方式：直埋式； 7.表面处理工艺：脱脂—抛丸—静电喷塑 ★8、产品应符合GB19272-2011要求且经国家批准的器材质量认证机构的产品质量认证。需提供经国家批准的器材质量认证机构出具的有效期内的产品认证证书（如认证证书 和确认函一并使用方有效，还需要提供确认函），同时需提供该认证信息在全国认证认可信息公共服务平台（http://cx.cnca.cn）的查询截图）； ★9、产品应符合GB19272-2011要求并检验合格（须提供经CMA认证的检测机构出具的检测报告扫描件）。 | 1件
9 | 上肢牵引器 | 1.外形尺寸（长×宽×高）≥650×300×2350mm； ★2.材质为钢管、铝合金、塑木或钢管、塑木复核结构； 3.主要承载立柱尺寸≥100×80×3mm； 4.主要承载横梁尺寸≥φ40×3mm 5.安装方式：直埋式； 6.表面处理工艺：脱脂—抛丸—静电喷塑 ★7、产品应符合GB19272-2011要求且经国家批准的器材质量认证机构的产品质量认证。需提供经国家批准的器材质量认证机构出具的有效期内的产品认证证书（如认证证书 和确认函一并使用方有效，还需要提供确认函），同时需提供该认证信息在全国认证认可信息公共服务平台（http://cx.cnca.cn）的查询截图）； ★8、产品应符合GB19272-2011要求并检验合格（须提供经CMA认证的检测机构出具的检测报告扫描件）。 | 1件
10 | 手掌按摩器 | 1.外形尺寸（长×宽×高）≥700mm×650mm×1200mm； ★2.材质为钢管、铝合金、塑木或钢管、塑木复核结构； 3.主要承载立柱尺寸≥100×80×3mm； 4.主要承载横梁尺寸≥φ35×3mm 5.安装方式：直埋式； 6.表面处理工艺：脱脂—抛丸—静电喷塑 ★7、产品应符合GB19272-2011要求且经国家批准的器材质量认证机构的产品质量认证。需提供经国家批准的器材质量认证机构出具的有效期内的产品认证证书（如认证证书 和确认函一并使用方有效，还需要提供确认函），同时需提供该认证信息在全国认证认可信息公共服务平台（http://cx.cnca.cn）的查询截图）； ★8、产品应符合GB19272-2011要求并检验合格（须提供经CMA认证的检测机构出具的检测报告扫描件）。 | 1件
11 | 腰背按摩器 | 1.外形尺寸（长×宽×高）≥800×700×1450mm； ★2.材质为钢管、铝合金、塑木或钢管、塑木复核结构； 3.主要承载立柱尺寸≥100×80×3mm； 4.主要承载横梁尺寸≥φ35×3mm 5.安装方式：直埋式； 6.表面处理工艺：脱脂—抛丸—静电喷塑 ★7、产品应符合GB19272-2011要求且经国家批准的器材质量认证机构的产品质量认证。需提供经国家批准的器材质量认证机构出具的有效期内的产品认证证书（如认证证书 和确认函一并使用方有效，还需要提供确认函），同时需提供该认证信息在全国认证认可信息公共服务平台（http://cx.cnca.cn）的查询截图）； ★8、产品应符合GB19272-2011要求并检验合格（须提供经CMA认证的检测机构出具的检测报告扫描件）。 | 1件
12 | 斜躺健身车 | 1.外形尺寸（长×宽×高）≥1150mm×600mm×850mm； ★2.材质为钢管、铝合金、塑木或钢管、塑木复核结构； 3.主要承载立柱尺寸≥100×80×3mm； 4.主要承载横梁尺寸≥φ60×3mm； 5.踏板与地面间距≥80mm； 6.安装方式：直埋式； 7.表面处理工艺：脱脂—抛丸—静电喷塑 ★8、产品应符合GB19272-2011要求且经国家批准的器材质量认证机构的产品质量认证。需提供经国家批准的器材质量认证机构出具的有效期内的产品认证证书（如认证证书 和确认函一并使用方有效，还需要提供确认函），同时需提供该认证信息在全国认证认可信息公共服务平台（http://cx.cnca.cn）的查询截图）； ★9、产品应符合GB19272-2011要求并检验合格（须提供经CMA认证的检测机构出具的检测报告扫描件）。 | 1件
13 | 钟摆扭腰器 | 1.外形尺寸（长×宽×高）≥1000×600×1050mm ★2.材质为钢管、铝合金、塑木或钢管、塑木复核结构； 3.主要承载立柱尺寸≥100×70×3mm； 4.主要承载横梁尺寸≥40×60×3mm 5.扭腰盘采用厚度≥3mm钢板制作，钟摆踏板底部距离地面95mm，6.活动摆杆距离立柱≥60mm； 7.安装方式：直埋式； 8.表面处理工艺：脱脂—抛丸—静电喷塑 ★9、产品应符合GB19272-2011要求且经国家批准的器材质量认证机构的产品质量认证。需提供经国家批准的器材质量认证机构出具的有效期内的产品认证证书（如认证证书 和确认函一并使用方有效，还需要提供确认函），同时需提供该认证信息在全国认证认可信息公共服务平台（http://cx.cnca.cn）的查询截图）； ★10、产品应符合GB19272-2011要求并检验合格（须提供经CMA认证的检测机构出具的检测报告扫描件）。 | 1件
14 | 伸腰展背器 | 1.外形尺寸（长×宽×高）≥1150×500×950mm ★2.材质为钢管、铝合金、塑木或钢管、塑木复核结构； 3.主要承载立柱尺寸≥100×80×3mm； 4.主要承载横梁尺寸≥φ40×3mm； 5.安装方式：直埋式； 6.表面处理工艺：脱脂—抛丸—静电喷塑； ★7、产品应符合GB19272-2011要求且经国家批准的器材质量认证机构的产品质量认证。需提供经国家批准的器材质量认证机构出具的有效期内的产品认证证书（如认证证书 和确认函一并使用方有效，还需要提供确认函），同时需提供该认证信息在全国认证认可信息公共服务平台（http://cx.cnca.cn）的查询截图）； ★8、产品应符合GB19272-2011要求并检验合格（须提供经CMA认证的检测机构出具的检测报告扫描件）。 | 1件
15 | 排球柱 | 1.规格（长×宽×高）≥12500×700×2100mm； 2.立柱规格≥φ75×3mm； 3.立柱高度≥2000mm，立柱上部内嵌滑轮装置，一侧立柱有紧线装置； 4.底座箱体有轮毂装置。 5.符合GB/T19851.13标准要求。 | 1副
16 | 羽毛球柱 | 1.规格（长×宽×高）≥7300×350×1500mm； 2.立柱≥φ40×3mm； 3.立柱高度≥1500mm，立柱法兰厚度≥7mm，立柱上部内嵌滑轮； 4.底座箱体有轮毂装置，一侧立柱上有紧线器装置。 5.符合GB/T19851.13标准要求。 | 3副
备注：打“★”号条款为实质性条款，若有任何一条负偏离或不满足则导致投标无效。