## 封-1 招标工程量清单封面
|  | 林西县林西镇地下水型集中式饮用水水源地视频监控系统建设项目--设备工程 |  | 工程
招标工程量清单
招 标 人：
(单位盖章)
造价咨询人：
(单位盖章)
年 月 日
封—1

## 扉-1 招标工程量清单扉页
|  | 林西县林西镇地下水型集中式饮用水水源地视频监控系统建设项目--设备工程 |  | 工程
招标工程量清单
招 标 人： |  |  | 造价咨询人：
| (单位盖章) |  |  |  | (单位资质专用章)
法定代表人 或其授权人： |  |  | 法定代表人 或其授权人：
| (签字或盖章) |  |  |  | (签字或盖章)
编 制 人： |  |  | 复 核 人：
| (造价人员签字盖专用章) |  |  |  | (造价工程师签字盖专用章)
编 制 时 间： | 年 月 日 |  | 复 核 时 间： |  | 年 月 日
扉—1

## 表-01 总说明
总 说 明
工程名称：林西县林西镇地下水型集中式饮用水水源地视频监控系统建设项目--设备工程 |  | 第 1 页 共 1 页
表-01

## 表-08 分部分项工程和单价措施项目清单与计价表
分部分项工程和单价措施项目清单与计价表
工程名称：林西县林西镇地下水型集中式饮用水水源地视频监控系统建设项目--设备工程 |  |  |  | 标段：林西县林西镇地下水型集中式饮用水水源地视频监控系统建设项目 |  |  |  | 第 1 页 共 14 页
序号 | 项目编码 | 项目名称 | 项目特征描述 |  | 计量单位 | 工程量 | 金额（元）
[7 empty] | 综合单价 |  | 合价 | 其中
暂估价
设备
1 | 030507008001 | 球机 | 1.名称:球机 2.规格:7寸智能网络球机支持1/2.8"800万23倍光学变焦镜头，采用高效补光阵列，低功耗，红外补光100 m，白光补光30m支持区域入侵侦测、越界侦测、进入区域侦测和离开区域侦等智能侦测适用于交通道路，广场、公园、出入口、园区周界等场景支持深度学习算法，提供精准的人车分类侦测、报警、联动球机镜头进行快速查看支持切换为人脸抓拍模式，最大同时抓拍5张人脸内置加热玻璃，有效除雾支持最大3840 × 2160 @25 fps高清画面输出支持超低照度，0.005 Lux @F1.6（彩色），0.001 Lux @F1.6（黑白），0 Lux with IR支持23倍光学变倍，16倍数字变倍支持SDK，视图库，OTAP，ONVIF，ISAPI，GB/T28181，ISUP支持麦克风、最大支持512G microSD卡存储IP66，符合GB/T17626.2/3/4/5/6四级标准 |  | 台 | 40
2 | 030501004001 | NVR | 1.名称:NVR 2.规格:可接驳符合ONVIF、RTSP标准的众多主流厂商网络摄像机；支持接入H.265、Smart265、H.264、Smart264视频编码码流；解码性能强劲，最大支持12路1080P解码（开启SVC增强模式后，可提升至32路1080P解码）；支持800万像素高清网络视频的预览、存储与回放；支持HDMI与VGA输出，HDMI最大支持4K超高 |  | 台 | 2
本页小计
注：为计取规费等的使用，可在表中增设其中：“定额人工费”
表—08
分部分项工程和单价措施项目清单与计价表
工程名称：林西县林西镇地下水型集中式饮用水水源地视频监控系统建设项目--设备工程 |  |  |  | 标段：林西县林西镇地下水型集中式饮用水水源地视频监控系统建设项目 |  |  |  | 第 2 页 共 14 页
序号 | 项目编码 | 项目名称 | 项目特征描述 |  | 计量单位 | 工程量 | 金额（元）
[7 empty] | 综合单价 |  | 合价 | 其中
暂估价
清显示输出，VGA支持1080P高清显示输出；自带16个SATA接口，最大支持满配10T硬盘；支持IP设备集中管理，包括IP设备一键添加、参数配置、批量升级、导入/导出等；支持本地同步回放及多路同步倒放针对人、车及事件类型，支持快速回放与智能检索功能，大幅提升录像回放和检索效率；通过互联APP可实现手机远程预览/回放/配置；
3 | 030501004002 | 存储硬盘 | 1.名称:存储硬盘 2.类别:前端录像机存储设备 3.型号:ST8000NM002 4.容量:8TB |  | 块 | 64
4 | 030502014001 | 安防网络 | 1.名称:安防网络 2.规格:即插即用，快速转发，无需任何配置，即可高速无损传输数据信号，最长传输距离3km4kV防雷设计，高可靠性准工业级设计，工作温度范围可达到-20～60℃波分复用，单纤数据转发，节约布线成本外壳工业级全金属设计，坚固耐用，散热能力更强提供1个千兆电口，1个千兆光口，SC接口 |  | 台 | 22
5 | 030502014002 | 安防网络 | 1.名称:安防网络 2.规格:即插即用，快速转发，无需任何配置，即可高速无损传输数据信号，最长传输距离3km4kV防雷设计，高可靠性准工业级设计，工作温度范围可达到-20～60℃波分复用，单纤数据转发，节约布线成本外壳工业级全金属设计，坚固耐用，散热能力更强提供1个千兆电 |  | 台 | 22
本页小计
注：为计取规费等的使用，可在表中增设其中：“定额人工费”
表—08
分部分项工程和单价措施项目清单与计价表
工程名称：林西县林西镇地下水型集中式饮用水水源地视频监控系统建设项目--设备工程 |  |  |  | 标段：林西县林西镇地下水型集中式饮用水水源地视频监控系统建设项目 |  |  |  | 第 3 页 共 14 页
序号 | 项目编码 | 项目名称 | 项目特征描述 |  | 计量单位 | 工程量 | 金额（元）
[7 empty] | 综合单价 |  | 合价 | 其中
暂估价
口，1个千兆光口，SC接口
6 | 030502010001 | 安防网络 | 1.名称:安防网络 2.规格:可集中管理14台光纤器并进行供电支持每台光纤收发器的热插拔操作标准19英寸2 U机架设计 |  | 台 | 4
7 | 030501012002 | 安防网络 | 1.名称:安防网络 2.功能:提供24个千兆电口无风扇设计，支持安防网络拓扑管理、端口管理，支持远程升级千兆网络接入设计、存储转发交换方式坚固式高强度金属外壳 |  | 台 | 4
8 | 030501012003 | 安防网络 | 1.名称:安防网络 2.功能:提供24个千兆电口，6个万兆光口，IPC带机量800万码流200路，支持基于端口vlan，可管理不同级别的网络。 |  | 台 | 2
9 | 030501005001 | 网络机柜 | 1.名称:网络机柜 2.规格:1000*600*600 加厚版 |  | 个 | 3
10 | 030412007001 | 监控立杆 | 1.名称:监控立杆4米 2.型号:材质采用镀锌钢管，高温静电烤漆工艺，环境适应性好组合后最大高度4000mm，下杆直径114mm，上杆直径76mm，钢管壁厚1.6mm可根据需求组合不同的高度，选配不同的支架，灵活方便底部法兰盘采用Q235钢板。 3.备注:附带法兰盘、避雷针及地笼 |  | 个 | 40
11 | 030507008003 | 球机横臂支架 | 1.名称:球机横臂支架 |  | 个 | 40
12 | 030404017001 | 监控防雨箱 | 1.名称:监控防雨箱 2.规格:400*300*150 抱杆款 |  | 个 | 40
13 | 030502007002 | 光缆 | 1.名称:12芯光缆带铠 2.规格:GYXTW-12B 3.敷设方式:埋地敷设 |  | m | 5000
14 | 030408001001 | 电源线 | 1.名称:电源线 |  | m | 5000
本页小计
注：为计取规费等的使用，可在表中增设其中：“定额人工费”
表—08
分部分项工程和单价措施项目清单与计价表
工程名称：林西县林西镇地下水型集中式饮用水水源地视频监控系统建设项目--设备工程 |  |  |  | 标段：林西县林西镇地下水型集中式饮用水水源地视频监控系统建设项目 |  |  |  | 第 4 页 共 14 页
序号 | 项目编码 | 项目名称 | 项目特征描述 |  | 计量单位 | 工程量 | 金额（元）
[7 empty] | 综合单价 |  | 合价 | 其中
暂估价
2.型号:带铠ZR-YJV22-3*6
15 | 030502012001 | 12口终端盒 | 1.名称:终端盒 2.规格:12口满配SC |  | 个 | 4
16 | 030502012002 | 8口终端盒 | 1.名称:终端盒 2.规格:8口空盒 |  | 个 | 40
17 | 030502009001 | 光纤跳线 | 1.名称:光纤跳线 2.规格:SC-SC 3米 |  | 条 | 40
18 | 030502005001 | 超六类网线 | 1.名称:超六类网线 2.规格:无氧铜材质、全新外皮料 |  | m | 3000
19 | 030502005002 | 电源护套线 | 1.名称:电源护套线 2.规格:RVV2*1.0,无氧铜材质 |  | m | 2000
20 | 030506007001 | 21”高清监视器 | 1.名称:21”高清监视器 2.类别:WPS-F2200-E 3.规格:1.接入分辨率:3840×2160@30Hz，2560×1440@30Hz，1920×1080@60Hz及以下； 2.屏幕比例:16:9；可视面积：446.8×253.1mm；亮度：300cd/m²； 3.屏接口:LVDS，最佳分辨率：1920×1080，1600×900； 4.对比度:3000:1；可视角：宽视角；响应时间：5ms； 5.接口:1*HDMI、1*VGA、1*USB、RCA*2；配件：标配喇叭、HDMI线 6.单包尺寸:525×105×360mm，外箱5台/箱：555×540×380mm 7.标配V字形底座，支持壁挂和吊装（自行采购支架，孔距:75×75mm） |  | 台 | 2
21 | 030501004003 | 存储服务器 | 1.名称:存储服务器 2.规格:1.2U机架式网络存储设备，搭载64位多核处理器，1+1冗余电源、冗余风扇，实现7×24小时稳定运行【硬件规格】处理器:1颗64位多核处理 |  | 台 | 1
本页小计
注：为计取规费等的使用，可在表中增设其中：“定额人工费”
表—08
分部分项工程和单价措施项目清单与计价表
工程名称：林西县林西镇地下水型集中式饮用水水源地视频监控系统建设项目--设备工程 |  |  |  | 标段：林西县林西镇地下水型集中式饮用水水源地视频监控系统建设项目 |  |  |  | 第 5 页 共 14 页
序号 | 项目编码 | 项目名称 | 项目特征描述 |  | 计量单位 | 工程量 | 金额（元）
[7 empty] | 综合单价 |  | 合价 | 其中
暂估价
器系统内存:8GB系统盘:1×256G SSD存储接口:SATA接口，支持硬盘热插拔，总容量175TB网络接口:3个千兆数据网口，1个千兆管理口其他接口:1×COM，2×USB2.0（前置），2×USB3.0（后置），1×VGA（后置），1×HDMI（后置）整机电源:550W，1+1冗余电源【产品性能】视频性能:最大接入路数350（网络输入带宽700Mbps） 回放性能:最大支持回放路数35路【产品功能】支持视频流直存支持ONVIF、GB/T 28181、RTSP等标准协议支持VRAID2.0数据保护技术，实现空间和数据的精细化管理支持磁盘超容错处理，故障盘超过冗余限制，剩余硬盘数据可读，且新数据可正常写入支持定时录像、手动录像等多种录像方式支持关键视频数据的加锁保护功能，防止循环覆盖支持多级运维管理，多渠道报警机制防止报警信息遗漏
22 | 030501004004 | H系列单路通用服务器 | 1.名称:H系列单路通用服务器 2.规格:2U单路标准机架式服务器CPU:配置≥1颗 C86架构HYGON 7363处理器，单处理器物理核心数≥16核，主频≥2.5 GHz，末级缓存容量≥32 MB，线程数≥32线程，热设计功耗≥135 W，支持内存的最高速率≥3200 MHz，通道数≥4，位宽≥64；内存:配置≥64G DDR4，≥16根内存插槽，最大支持扩展至2TB内存硬盘:配置≥2块600G 10K SAS硬盘；阵列卡:配置≥1张 |  | 台 | 1
本页小计
注：为计取规费等的使用，可在表中增设其中：“定额人工费”
表—08
分部分项工程和单价措施项目清单与计价表
工程名称：林西县林西镇地下水型集中式饮用水水源地视频监控系统建设项目--设备工程 |  |  |  | 标段：林西县林西镇地下水型集中式饮用水水源地视频监控系统建设项目 |  |  |  | 第 6 页 共 14 页
序号 | 项目编码 | 项目名称 | 项目特征描述 |  | 计量单位 | 工程量 | 金额（元）
[7 empty] | 综合单价 |  | 合价 | 其中
暂估价
SAS_HBA卡（支持RAID 0/1/10）;PCIE扩展:最大可选支持6个PCIe扩展插槽；网口:≥4个千兆电口其他接口:配置≥1个千兆RJ-45管理接口，≥4个USB 3.0接口；≥1个VGA口，位于机箱后部；电源:配置≥550W（1+1）高效铂金CRPS冗余电源机箱规格:87.8mm(高)x448mm(宽)x733.2mm(深)（不含侧耳）设备重量:最大30千克（不含导轨）
23 | 030501017002 | 综合安防管理平台1 | 1.名称:综合安防管理平台1 2.规格:1.提供门户首页内容自定义能力，支持自定义快捷入口、自定义菜单内容、自定义页面元素设置；支持门户展示元素自定义，包括页面logo图标、修改网站标题、设置并添加网站外部链接； 2、提供统一的认证、鉴权管理、应用管理、菜单管理、用户管理、角色管理、组织管理、资源管理等能力； 3、提供用户权限管理能力，包括菜单权限、组织权限、区域权限、资源权限、功能控制权限； 4、提供组织、区域、设备、人员、卡片、车辆等资源统一管理； 5、提供用户安全管理，支持账户绑定用户mac地址及IP地址能力，提供账户安全设置，支持账户密码有效期设置，支持登录类型（Web端、PC客户端、移动端）和认证方式（密码、PKI）的配置； 6、提供NTP校时服务能 |  | 套 | 1
本页小计
注：为计取规费等的使用，可在表中增设其中：“定额人工费”
表—08
分部分项工程和单价措施项目清单与计价表
工程名称：林西县林西镇地下水型集中式饮用水水源地视频监控系统建设项目--设备工程 |  |  |  | 标段：林西县林西镇地下水型集中式饮用水水源地视频监控系统建设项目 |  |  |  | 第 7 页 共 14 页
序号 | 项目编码 | 项目名称 | 项目特征描述 |  | 计量单位 | 工程量 | 金额（元）
[7 empty] | 综合单价 |  | 合价 | 其中
暂估价
力，支持对设备和服务器统一校时; 7、提供数据、服务等统一开放能力； 8、提供系统运行状态监测能力，包括运行服务监控、运行服务统计、运行数据报告和运行服务解析概览。
24 | 030501017003 | 综合安防管理平台2 | 1.名称:综合安防管理平台2 2.规格:1、提供安保管理员、安保值班员、后勤管理员、行政管理员、运维管理员五类用户角色门户工作台； 2、提供工作台自定义能力,用户可以自由配置业务展示内容,制定专属的工作合显示内容； 3、提供应用菜单导航、应用快捷入口、待办消息提醒等能力。 |  | 套 | 1
25 | 030501017004 | 综合安防管理平台3 | 1.名称:综合安防管理平台3 2.规格:1、提供系统报警事件接收、事件处理、事件联动、事件检索能力,提供场景化的事件联动应用(在“特定条件”下执行“特定动作”),报警事件产生时,可以通过多种方式、多种联动场景提醒安保人员,联动方式包含视频弹窗、视频上墙、录像联动、云台联动、短信联动、邮箱联动、IO联动、抓图联动、门禁反控联动等。一、事件联动管理1、支持事件联动规则配置管理,包括规则增删改查,支持自定义联动规则模板; 2、支持事件规则计划模板,包括全天候模式、工作日模式、周末模式及自 |  | 套 | 1
本页小计
注：为计取规费等的使用，可在表中增设其中：“定额人工费”
表—08
分部分项工程和单价措施项目清单与计价表
工程名称：林西县林西镇地下水型集中式饮用水水源地视频监控系统建设项目--设备工程 |  |  |  | 标段：林西县林西镇地下水型集中式饮用水水源地视频监控系统建设项目 |  |  |  | 第 8 页 共 14 页
序号 | 项目编码 | 项目名称 | 项目特征描述 |  | 计量单位 | 工程量 | 金额（元）
[7 empty] | 综合单价 |  | 合价 | 其中
暂估价
定义模式; 3、支持多种报警事件配置联动,包括:视频事件、入侵报警事件、IO事件、门禁事件、停车场事件、可视对讲事件、行车监控事件、梯控事件、动环事件、紧急报警事件、人脸事件、卡口事件、消防事件、测温事件等事件联动动作配置;4、提供7种高级联动规则模版配置,支持配置满足在指定时间段存在多个触发事件类型而联动多个并发动作的场景。二、事件检索管理 1、支持报警事件自定义时间存储,最长支持36个月存储; 2、支持多种维度检索报警事件,包括:区域、位置、事件源、事件等级、时间、状态等维度; 3、支持事件详情查看,包括抓图、录像等; 4、支持对报警事件进行标记、处理以及导出。
26 | 030501017005 | 综合安防管理平台4 | 1.名称:综合安防管理平台4 2.规格:提供各类资源图上展示及控制操作,在地图上可展示各类资源点的地理位置,通过接收资源点报警事件,实现报警信息可视化展示。 1、支持地图配置能力,包含在线(高德)、离线GIS地图(高德、自定义); 2、支持资源上图配置能力,实现资源的地图可视化展示及控制操作,资源类型包含监控点、报警输出、报警输入、门禁点、出入口、停车场、传感器、手持视频终端、园区卡口资源、防区、报警输入、报警输出、报警主机 |  | 套 | 1
本页小计
注：为计取规费等的使用，可在表中增设其中：“定额人工费”
表—08
分部分项工程和单价措施项目清单与计价表
工程名称：林西县林西镇地下水型集中式饮用水水源地视频监控系统建设项目--设备工程 |  |  |  | 标段：林西县林西镇地下水型集中式饮用水水源地视频监控系统建设项目 |  |  |  | 第 9 页 共 14 页
序号 | 项目编码 | 项目名称 | 项目特征描述 |  | 计量单位 | 工程量 | 金额（元）
[7 empty] | 综合单价 |  | 合价 | 其中
暂估价
IO输出、消防设备等; 3、支持事件可视化监控能力,实时展示报警事件,支持历史报警事件查询; 4、支持针对移动GPS设备的运行轨迹回放能力,如单兵设备。
27 | 030501017006 | 综合安防管理平台5 | 1.名称:综合安防管理平台5 2.规格:面向管理人员、员工提供移动APP端应用,包含应用搜索、消息、待办及各类业务应用。1、支持事件、消息、代办内容的提醒和查看功能,使管理人员能够实时知晓和处理业务事件:2、提供安防管理应用,包括·视频预览、录像回放、图片查询、巡更、图上监控报擎监测管理应用: 提供通行管理应用,包括访客、门禁控制、车辆管理、移动岗亭应用:4、提供人员进出、访客到访数据统计,提供设备在离线告警信息的数据统计 |  | 套 | 1
28 | 030501017007 | 综合安防管理平台6 | 1.名称:综合安防管理平台6 2.规格:视频监控应用提供视频管理服务,支持编码设备通过设备网络SDK协议、Ehome协议、ISUP5.0协议、GB28181协议、ONVIF协议、设备网络SDK 协议、萤石协议接入平台,实现视频预览、录像回放、视频上墙、视频事件监控服务能力,并且在网络带宽不足、有流量限制的网络环境下可以通过以图片替代视频的模式提供监控服务。一、视频预览1、支持视频实时预览能力,实现预览窗口布局切换、预览画面自适 |  | 路 | 100
本页小计
注：为计取规费等的使用，可在表中增设其中：“定额人工费”
表—08
分部分项工程和单价措施项目清单与计价表
工程名称：林西县林西镇地下水型集中式饮用水水源地视频监控系统建设项目--设备工程 |  |  |  | 标段：林西县林西镇地下水型集中式饮用水水源地视频监控系统建设项目 |  |  |  | 第 10 页 共 14 页
序号 | 项目编码 | 项目名称 | 项目特征描述 |  | 计量单位 | 工程量 | 金额（元）
[7 empty] | 综合单价 |  | 合价 | 其中
暂估价
本页小计
应及全屏切换;2、支持云台控制、实时抓图、紧急录像、即时回放、主子码流切换、声音开启\关闭、辅屏预览(1个辅屏)、对讲、广播、报警输出控制的能力;3、支持智能规则展示的能力(如:针对热成像设备温度信息实时展示);4、支持资源视图管理能力,以视图形式管理监控点、视频预览轮巡等自定义资源组,其中视图类型包含公有视图和私有视图;5、支持全景视频监控预览能力,支持球型鹰眼、全景摄像机的全景模式;二、录像回放1、支持录像计划管理能力,支持实时录像计划、录像回传计划;2、支持录像回放能力,支持多画面同步回放和异步回放切换、超高倍速回放、分段回放、录像下载、录像剪辑、录像标签、录像锁定、录像抓图;三、图片监控1、支持视频预览与图片实时监控模式切换能力,实现图片监控模式;2、支持图片查询回放能力,实现按监控点、时间段展示抓拍图片;3、支持图片自动播放能力,支持图片自动播放速度可设置;4、支持图片下载能力;四、视频上墙1、支持电视墙场景管理能力,实现场景窗口配置、场景切换计划配置以及轮巡计划的管理;2、支持上墙控制能力,实现场景一键上墙、场景切换、电视墙切换、监控点上下墙、轮巡控制操作;五、视频事件1、支持视频事件布
本页小计
注：为计取规费等的使用，可在表中增设其中：“定额人工费”
表—08
分部分项工程和单价措施项目清单与计价表
工程名称：林西县林西镇地下水型集中式饮用水水源地视频监控系统建设项目--设备工程 |  |  |  | 标段：林西县林西镇地下水型集中式饮用水水源地视频监控系统建设项目 |  |  |  | 第 11 页 共 14 页
序号 | 项目编码 | 项目名称 | 项目特征描述 |  | 计量单位 | 工程量 | 金额（元）
[7 empty] | 综合单价 |  | 合价 | 其中
暂估价
撤防能力,可按计划模版进行布防,事件类型包括移动侦测、视频丢失、视频遮挡、报警输入、报警输出;
29 | 030501017008 | 综合安防管理平台7 | 1.名称:综合安防管理平台7 2.规格:设备网络管理应用,对接入平台的视频设备进行在线巡检,及时发现故障设备和掉线设备,使运维工作更加高效,便利。1、支持监控摄像机、编码设备、存储设备、解码设备等物联设备在线状态、工作状态、硬盘状态、指标采集。2、支持监控点通道的在线状态录制状态、录像完整性、录像保存天数指标检测。3、支持告警信息统计展现。并支持对监控点、编码设备、解码设备、视频综合矩阵、NVR/CVR、云储存、门禁设备、门禁点、读卡器、梯控设备/梯控读卡器/可视对讲的告警阈值进行配置。4、提供视频运维报表统计能力,包含区域综合排名统计、录像完整性统计、录像存储达标统计、在线状态统计、离线时长统计报表。5、支持巡检计划配置,可以按照类型和资源以及自定义的巡检周期进行巡检计划配置。 |  | 路 | 300
30 | 030501017009 | 综合安防管理平台8 | 1.名称:综合安防管理平台8 2.规格:提供视频点位联网服务能力,用于平台域间视频联网,基于视频通用标准协议(GB/T28181-2011,GBT28181-2016)与外域平台互联互通,实现平台视频资源点位推送等操作控制。1 |  | 套 | 1
本页小计
注：为计取规费等的使用，可在表中增设其中：“定额人工费”
表—08
分部分项工程和单价措施项目清单与计价表
工程名称：林西县林西镇地下水型集中式饮用水水源地视频监控系统建设项目--设备工程 |  |  |  | 标段：林西县林西镇地下水型集中式饮用水水源地视频监控系统建设项目 |  |  |  | 第 12 页 共 14 页
序号 | 项目编码 | 项目名称 | 项目特征描述 |  | 计量单位 | 工程量 | 金额（元）
[7 empty] | 综合单价 |  | 合价 | 其中
暂估价
、支持上下级域注册管理能力,实现平台数据级联;2、支持资源同步能力;3、支持级联视频点位实时预览、录像回放、录像下载、语音对讲能力;4、支持级联视频点位设备操作控制能力;
31 | 030409007001 | 前端防雷 | 1.名称:前端防雷 2.型号:网络二合一防雷器 3.规格:网络二合一防雷器、PT-2DV-W 信号电平:220V,通流容量:电源:20KA/网络:10KA,工作频率:10-100Mbps/50Hz、集成式安装 方便,响应时间电源小于25ns,插入损耗:<0.2 |  | 套 | 40
32 | 030409007002 | 末端防雷 | 1.名称:末端防雷 2.型号:电源防雷器 3.规格:PT-MIII/4AC40 通流容量40kA、工作电压380V、最大持续工作电压Uc385/420V、响应时间小于25ns、保护 水平Up小于1.5kV、连接方式为压线端子、外形尺寸90*65*72mm |  | 套 | 2
33 | 031006005001 | 太阳能 | 1.名称:单晶硅太阳板 2.附件名称、规格、数量:240W，120ah，标配待机24小时 |  | 套 | 40
34 | 030501004005 | 存储设备 | 1.名称:储存卡 2.规格:内存卡、512G |  | 张 | 40
分部小计
拼接屏
35 | 080703004001 | LCD拼接单元 | 1.名称:LCD拼接单元 2.规格:显示参数显示尺寸 55 inch 屏幕可视区域12096(H)x680.4(V)mm 背光源类型 LED 直下式背光源像素间距053mm物理拼缝<35mm物理分辨率1920X1080@60 Hz(向下兼 |  | 套 | 12
本页小计
注：为计取规费等的使用，可在表中增设其中：“定额人工费”
表—08
分部分项工程和单价措施项目清单与计价表
工程名称：林西县林西镇地下水型集中式饮用水水源地视频监控系统建设项目--设备工程 |  |  |  | 标段：林西县林西镇地下水型集中式饮用水水源地视频监控系统建设项目 |  |  |  | 第 13 页 共 14 页
序号 | 项目编码 | 项目名称 | 项目特征描述 |  | 计量单位 | 工程量 | 金额（元）
[7 empty] | 综合单价 |  | 合价 | 其中
暂估价
容)亮度>500 cd/m2 可视角178°(水平)/178°(垂直)色深度16.7 M(8 bit)对比度 45000:1(Typ.)响应时间 8 ms(G to G)刷新率60Hz色域72%NTSC雾度Haze25%，3H连续使用时间7X24H接口音视频输入接口 VGA X，HDMIX1，DVIX1数据传输接口USBX1控制接口 RJ45 for RS-232(输入X 1.输出X1)通用外壳材料SECCVESA400X600电源100~240VAC,50/60Hz功耗<145 W待机功耗≤15W工作温度0℃~40℃工作湿度10%~90%RH(无冷凝水)存储温度-20℃~65℃存储湿度 10%~80%RH(无冷凝水)产品尺寸1213.7(W)X6845(H)X525(D)mm包装尺寸 1280(W)x761(H)x 239(D)mm(双包)净重 25 Kg 毛重27 Kg 装箱清单 电源线X1、遥控器X 1、红外接收头 X 1、壁挂螺丝 X 4、三合一说明书 X1*注意事项 *以上参数可能与具体产品存在差异,请以实物为准或咨询当地销售人员（含柜体支架）
36 | 030507012001 | 解码器 | 1.名称:解码器 2.类别:1."高清视音频解码器，采用Linux操作系统，运行稳定可靠 2.输入接口:支持一路VGA和一路DVI接入 3.输出接口:支持8路HDMI和4路BNC输出，HDMI（可以转DVI-D）（奇数口）输出分辨率最高支持4K（3840*2160@30HZ） 4.编码格式:支持H.265、H.264、MPEG4、MJPEG等 |  | 套 | 1
本页小计
注：为计取规费等的使用，可在表中增设其中：“定额人工费”
表—08
分部分项工程和单价措施项目清单与计价表
工程名称：林西县林西镇地下水型集中式饮用水水源地视频监控系统建设项目--设备工程 |  |  |  | 标段：林西县林西镇地下水型集中式饮用水水源地视频监控系统建设项目 |  |  |  | 第 14 页 共 14 页
序号 | 项目编码 | 项目名称 | 项目特征描述 |  | 计量单位 | 工程量 | 金额（元）
[7 empty] | 综合单价 |  | 合价 | 其中
暂估价
主流的编码格式； 5.封装格式:支持PS、RTP、TS、ES等主流的封装格式； 6.音频解码:支持G.722、G.711A、G.726、G.711U、MPEG2-L2、AAC音频格式的解码； 7.解码能力:支持8路1200W，或16路800W，或24路500W，或40路300W，或64路1080P及以下分辨率同时实时解码； 8.画面分割:支持1、2、4、6、8、9、10、12、16、25、36画面分割显示。 9.网络接口:2光口，2电口 10.音频接口:支持8路音频输出，1路对讲输入，1路对讲输出 11.串行接口:一个标准232接口（RJ45）、一个标准485接口 12.报警接口:8路报警输入，8路报警输出 13.产品尺寸:440mm(宽)×44.5mm(高)×311mm(深)"
37 | 031101048001 | 台式微型计算机 | 1.名称:台式微型计算机 2.规格:10代I5 11L Win10预装不激活【爆款】10代I5 11L Win10预装不激活i5-10400 /8G /256GSSD/ 集显 /预置安防应用商店/200W电源/带键鼠/win10 home 预装不激活/11L机箱 |  | 套 | 1
分部小计
措施项目
本页小计
合 计
注：为计取规费等的使用，可在表中增设其中：“定额人工费”
表—08

## 表-11 总价措施项目清单与计价表
总价措施项目清单与计价表
工程名称：林西县林西镇地下水型集中式饮用水水源地视频监控系统建设项目--设备工程 |  |  | 标段：林西县林西镇地下水型集中式饮用水水源地视频监控系统建设项目 | [5 empty] | 第 1 页 共 1 页
序号 | 项目编码 | 项目名称 |  | 计算基础 | 费率(%) | 金额(元) |  | 调整费率(%) |  | 调整后金额(元) | 备注
1 | 031302001 | 安全文明施工费
1.1 | 031302001001 | 安全文明施工与环境保护费 |  | 分部分项人工费+技术措施项目人工费 | 2
1.2 | 031302001002 | 临时设施费 |  | 分部分项人工费+技术措施项目人工费 | 1
2 | 031302005001 | 雨季施工增加费 |  | 分部分项人工费+技术措施项目人工费 | 0.5
3 | 031302006001 | 已完工程及设备保护费 |  | 分部分项人工费+技术措施项目人工费 | 0.8
4 | 03B001 | 工程定位复测费 |  | 分部分项人工费+技术措施项目人工费 | 0
5 | 031302004001 | 二次搬运费 |  | 分部分项人工费+技术措施项目人工费 | 0.1
6 | 03B002 | 特殊地区施工增加费 |  | 分部分项人工费+技术措施项目人工费 | 0
7 | 031302002001 | 夜间施工增加费
8 | 031302002002 | 白天在地下室施工增加费
9 | 031302005002 | 冬季施工增加费
合 计
编制人（造价人员）： | [6 empty] | 复核人（造价工程师）：
注：1.“计算基础”中安全文明施工费可为“定额基价”、“定额人工费”或“定额人工费+定额机械费”，其他项目可为“定额人工费”或“定额人工费+定额机械费”。 2.按施工方案计算的措施费，若无“计算基础”和“费率”的数值，也可只填“金额”数值，但应在备注栏说明施工方案出处或计算方法。
表-11

## 表-12 其他项目清单与计价汇总表
其他项目清单与计价汇总表
工程名称：林西县林西镇地下水型集中式饮用水水源地视频监控系统建设项目--设备工程 |  | 标段：林西县林西镇地下水型集中式饮用水水源地视频监控系统建设项目 |  |  | 第 1 页 共 1 页
序号 | 项目名称 |  | 金额(元) | 结算金额(元) |  | 备注
1 | 暂列金额 |  |  |  |  | 明细详见表-12-1
2 | 暂估价
2.1 | 专业工程暂估价 |  |  |  |  | 明细详见表-12-3
2.2 | 材料暂估价 |  | 一 |  |  | 明细详见表-12-2
3 | 计日工 |  |  |  |  | 明细详见表-12-4
4 | 总承包服务费 |  |  |  |  | 明细详见表-12-5
5 | 材料检验试验费
6 | 建筑工程能效测评费
7 | 工程变更及现场签证
8 | 提前竣工（赶工补偿）
9 | 无负荷联合试运转费
10 | 停窝工损失费
11 | 施工期间未完工程保护费
12 | 企业自有工人培训管理费
13 | 建筑工人实名制费
合计 | [5 empty] | —
注：材料（工程设备）暂估单价进入清单项目综合单价，此处不汇总。
表-12

## 表-12-1 暂列金额表
暂列金额明细表
工程名称：林西县林西镇地下水型集中式饮用水水源地视频监控系统建设项目--设备工程 |  | 标段：林西县林西镇地下水型集中式饮用水水源地视频监控系统建设项目 |  |  | 第 1 页 共 1 页
序号 | 项目名称 |  | 计量单位 | 暂定金额（元） |  | 备注
合 计 | [5 empty] | —
注：此表由招标人填写，如不能详列，也可只列暂列金额总额，投标人应将上述暂列金额计入投标总价中。
表—12—1

## 表-12-2 材料(工程设备)暂估价及调整表
材料（工程设备）暂估单价及调整表
工程名称：林西县林西镇地下水型集中式饮用水水源地视频监控系统建设项目--设备工程 |  |  | 标段：林西县林西镇地下水型集中式饮用水水源地视频监控系统建设项目 | [7 empty] | 第 1 页 共 1 页
序号 | 材料(工程设备)名称、规格、型号 | 计量单位 |  | 数量 |  | 暂估(元) |  | 确认(元) |  | 差额±(元) |  |  | 备注
|  |  |  | 暂估 | 确认 | 单价 | 合价 | 单价 | 合价 | 单价 |  | 合价
合计
总合计
注：此表由招标人填写“暂估单价”，并在备注栏说明暂估价的材料、工程设备拟用在哪些清单项目上，投标人应将上述材料、工程设备暂估单价计入工程量清单综合单价报价中。
表—12—2

## 表-12-3 专业工程暂估价及结算价表
专业工程暂估价及结算价表
工程名称：林西县林西镇地下水型集中式饮用水水源地视频监控系统建设项目--设备工程 |  |  | 标段：林西县林西镇地下水型集中式饮用水水源地视频监控系统建设项目 |  |  |  | 第 1 页 共 1 页
序号 | 工程名称 | 工程内容 |  | 暂估金额（元） | 结算金额(元) | 差额±(元) |  | 备注
合 计
注：此表“暂估金额”由招标人填写，投标人应将“暂估金额”计入投标总价中。结算时按合同约定结算金额填写。
表—12—3

## 表-12-4 计日工表
计 日 工 表
工程名称：林西县林西镇地下水型集中式饮用水水源地视频监控系统建设项目--设备工程 |  | 标段：林西县林西镇地下水型集中式饮用水水源地视频监控系统建设项目 | [5 empty] | 第 1 页 共 1 页
编号 | 项目名称 |  | 单位 | 暂定数量 | 实际数量 | 综合单价(元) | 合价(元)
[7 empty] | 暂定 |  | 实际
1 | 人工
人工小计
2 | 材料
材料小计
3 | 机械
机械小计
四、企业管理费和利润
总 计
注：此表项目名称、暂定数量由招标人填写，编制招标控制价时，单价由招标人按有关计价规定确定；投标时，单价由投标人自主报价，按暂定数量计算合价计入投标总价中。结算时，按发承包双方确认的实际数量计算合价。
表—12—4

## 表-12-5 总承包服务费计价表
总承包服务费计价表
工程名称：林西县林西镇地下水型集中式饮用水水源地视频监控系统建设项目--设备工程 |  | 标段：林西县林西镇地下水型集中式饮用水水源地视频监控系统建设项目 |  |  |  |  | 第 1 页 共 1 页
序号 | 项目名称 |  | 项目价值(元) | 服务内容 | 计算基础 | 费率(%) |  | 金额(元)
| 合计 |  | - | - |  | -
注：此表项目名称、服务内容由招标人填写，编制招标控制价时，费率及金额由招标人按有关计价规定确定；投标时，费率及金额由投标人自主报价，计入投标总价中。
表—12—5

## 表-13 规费、税金项目清单与计价表
规费、税金项目计价表
工程名称：林西县林西镇地下水型集中式饮用水水源地视频监控系统建设项目--设备工程 |  | 标段：林西县林西镇地下水型集中式饮用水水源地视频监控系统建设项目 |  |  |  | 第 1 页 共 1 页
序号 | 项目名称 |  | 计算基础 |  | 计算基数 |  | 计算费率(%) | 金额（元）
1 | 规费 |  | 社会保险费+住房公积金+水利建设基金+环境保护税
1.1 | 社会保险费 |  | 养老失业保险+基本医疗保险+工伤保险+生育保险
(1) | 养老失业保险 |  | 分部分项人工费+组织措施项目人工费+技术措施项目人工费+分部分项人工费调整+技术措施项目人工费调整 |  |  |  | 10.5
(2) | 基本医疗保险 |  | 分部分项人工费+组织措施项目人工费+技术措施项目人工费+分部分项人工费调整+技术措施项目人工费调整 |  |  |  | 3.7
(3) | 工伤保险 |  | 分部分项人工费+组织措施项目人工费+技术措施项目人工费+分部分项人工费调整+技术措施项目人工费调整 |  |  |  | 0.4
(4) | 生育保险 |  | 分部分项人工费+组织措施项目人工费+技术措施项目人工费+分部分项人工费调整+技术措施项目人工费调整 |  |  |  | 0.3
1.2 | 住房公积金 |  | 分部分项人工费+组织措施项目人工费+技术措施项目人工费+分部分项人工费调整+技术措施项目人工费调整 |  |  |  | 3.7
1.3 | 水利建设基金 |  | 分部分项人工费+组织措施项目人工费+技术措施项目人工费+分部分项人工费调整+技术措施项目人工费调整 |  |  |  | 0.4
1.4 | 环境保护税
2 | 税金 |  | 税前工程造价 |  |  |  | 9
合 计
编制人（造价人员）： |  |  |  | 复核人（造价工程师）：
表-13

## 表-20 发包人提供材料和工程设备一览表
发包人提供材料和工程设备一览表
工程名称：林西县林西镇地下水型集中式饮用水水源地视频监控系统建设项目--设备工程 |  |  | 标段：林西县林西镇地下水型集中式饮用水水源地视频监控系统建设项目 |  |  |  | 第 1 页 共 1 页
序号 | 材料(工程设备)名称、规格、型号 | 单位 |  | 数量 | 单价(元) | 交货方式 |  | 送达地点 | 备注
注：此表由招标人填写，供投标人在投标报价、确定总承包服务费时参考
表-20

## 表-21 承包人提供主要材料和工程设备一览表
承包人提供主要材料和工程设备一览表 (适用造价信息差额调整法)
工程名称：林西县林西镇地下水型集中式饮用水水源地视频监控系统建设项目--设备工程 |  |  | 标段：林西县林西镇地下水型集中式饮用水水源地视频监控系统建设项目 |  |  |  |  | 第 1 页 共 1 页
序号 | 名称、规格、型号 | 单位 |  | 数量 | 风险系数 (%) | 基准单价 （元） | 投标单价（元） |  | 发承包人确认单价(元) | 备注
注：1.此表由招标人填写除“投标单价”栏的内容，投标人在投标时自主确定投标单价。 2.招标人应优先采用工程造价管理机构发布的单价作为基准单价，未发布的，通过市场调查确定其基准单价。
表-21

## 表-22 承包人提供材料和工程设备一览表
承包人提供主要材料和工程设备一览表 (适用于价格指数差额调整法)
工程名称：林西县林西镇地下水型集中式饮用水水源地视频监控系统建设项目--设备工程 |  | 标段：林西县林西镇地下水型集中式饮用水水源地视频监控系统建设项目 |  |  |  | 第 1 页 共 1 页
序号 | 名称、规格、型号 |  | 变值权重B | 基本价格指数F0 | 现行价格指数Ft |  | 备注
| 定值权重A |  |  | - | -
合计 |  |  |  | - | -
注：1.“名称、规格、型号”、“基本价格指数”栏由招标人填写，基本价格指数应首先采用工程造价管理机构发布的价格指数，没有时，可采用发布的价格代替。如人工、机械费也采用本法调整，由招标人在“名称”栏填写。 2.“变值权重”栏由投标人根据该项人工、机械费和材料、工程设备价值在投标总报价中所占比例填写，1减去其比例为定值权重。 3.“现行价格指数”按约定的付款证书相关周期最后一天的前42天的各项价格指数填写，该指数应首先采用工程造价管理机构发布的价格指数，没有时，可采用发布的价格代替。
表-22