## 封-1 招标工程量清单封面
|  | 乌审旗2025年嘎鲁图镇木都柴达木村一、二、三、四、六社供水保障 |  | 工程
招标工程量清单
招 标 人：
(单位盖章)
造价咨询人：
(单位盖章)
年 月 日

## 扉-1 招标工程量清单扉页
|  | 乌审旗2025年嘎鲁图镇木都柴达木村一、二、三、四、六社供水保障 |  | 工程
招标工程量清单
招 标 人： |  |  | 造价咨询人：
| (单位盖章) |  |  |  | (单位资质专用章)
法定代表人 或其授权人： |  |  | 法定代表人 或其授权人：
| (签字或盖章) |  |  |  | (签字或盖章)
编 制 人： |  |  | 复 核 人：
| (造价人员签字盖专用章) |  |  |  | (造价工程师签字盖专用章)
编 制 时 间： | 年 月 日 |  | 复 核 时 间： |  | 年 月 日

## 总说明
总 说 明
工程名称：乌审旗2025年嘎鲁图镇木都柴达木村一、二、三、四、六社供水保障工程
一、工程概况：
本项目为乌审旗2025年嘎鲁图镇木都柴达木村一、二、三、四、六社供水保障工程，建设地点为内蒙古鄂尔多斯市乌审旗嘎鲁图镇；
二、编制依据：
1、乌审旗2025年嘎鲁图镇木都柴达木村一、二、三、四、六社供水保障工程实施方案和设计图纸。 2、定额执行《全国水利2002建筑预算定额（含2005补修）》、《全国水利2002安装预算定额》、《全国水利2010预算补充定额（海委部分）》及现行相关政策性文件。
三、其它
（一）税金调整按照《关于调整内蒙古自治区建设工程计价依据增值税税率的通知》，调整税率为9%。
（二）预备费，本工程暂按2.55万元，招投标时不得作为竞争性费用。

## 表 01 投标报价汇总表
投标报价汇总表
组号 | 分组工程名称 | 报价金额(元)
第一部分 建筑工程
第四部分 输水管线设备及安装工程
| 预备费 | 25500
以上部分合计（投标总报价）

## 表 02 工程量清单-建筑工程
工程量清单
组号：I |  |  |  |  | 分组名称：建筑工程
序号 | 工程或费用名称 | 单位 | 数量 | 单价（元） | 合价(元) | 备注
第一部分 建筑工程
一 | 木都柴达木村三、四社供水改造工程 |  |  |  |  | 0
(一) | 城乡供水输水工程 |  |  |  |  | 0
1 | 管线工程 |  |  |  |  | 0
1.1 | 管道工程 |  |  |  |  | 0
(1) | 土方开挖（管道） | m³ | 20981 |  |  | 0
(2) | 土方回填（管道） | m³ | 20963 |  |  | 0
(3) | 土方推运（推40m） | m³ | 18 |  |  | 0
1.2 | 阀门井工程 |  |  |  |  | 0
(1) | C30预制钢筋砼闸阀井购置、运输及安装（井内径1.2m，井室深2.0m，井筒壁厚120mm，砼抗渗等级S8，荷载等级：汽车-超20级，含井盖及井圈，井壁底板一体） | 座 | 15 |  |  | 0
1.3 | 交叉工程 |  |  |  |  | 0
(1) | PE管定向钻拖拉管穿水泥路(Ф90 1.0Mpa 20m/处 2处，管材量已计入管道中) | m | 40 |  |  | 0
(1) | PE管定向钻拖拉管穿水泥路(Ф75 1.0Mpa 20m/处 1处，管材量已计入管道中) | m | 20 |  |  | 0
(2) | PE管定向钻拖拉管穿水泥路(Ф50 1.0Mpa 20m/处 4处，管材量已计入管道中) | m | 80 |  |  | 0
二 | 木都柴达木村一、二、六供水改造工程 |  |  |  |  | 0
(一) | 城乡供水输水工程 |  |  |  |  | 0
1 | 管线工程 |  |  |  |  | 0
1.1 | 管道工程 |  |  |  |  | 0
(1) | 土方开挖（管道） | m³ | 28350 |  |  | 0
(2) | 土方回填（管道） | m³ | 28301 |  |  | 0
(3) | 土方推运（推40m） | m³ | 49 |  |  | 0
1.2 | 阀门井工程 |  |  |  |  | 0
(1) | C30预制钢筋砼闸阀井购置、运输及安装（井内径1.2m，井室深2.0m，井筒壁厚120mm，砼抗渗等级S8，荷载等级：汽车-超20级，含井盖及井圈，井壁底板一体） | 座 | 17 |  |  | 0
1.3 | 交叉工程 |  |  |  |  | 0
(1) | PE管定向钻拖拉管穿水泥路(Ф90 1.0Mpa 20m/处 6处，管材量已计入管道中) | m | 120 |  |  | 0
(2) | PE管定向钻拖拉管穿水泥路(Ф50 1.0Mpa 20m/处 9处，管材量已计入管道中) | m | 180 |  |  | 0
| 合计 |  |  |  |  | 0

## 表 02-2 工程量清单-输水管线
工程量清单
组号：Ⅱ | [5 empty] | 分组名称：输水管线设备及安装工程
序号 | 工程或费用名称 | 计量 单位 | 工程 数量 | 单价(元) |  | 合价(元) |  | 设备费及安装费合价（元） | 备注
|  |  |  | 设备费 | 安装费 | 设备费 | 安装费
第四部分 输水管线设备及安装工程
一 | 木都柴达木村三、四社供水改造工程
(一) | 城乡供水输水工程
1 | 管线工程
(1) | PE球阀 φ90 | 个 | 4
(2) | PE球阀 φ75 | 个 | 2
(3) | PE球阀 φ50 | 个 | 18
(4) | PE球阀 φ25 | 个 | 39
(5) | PE100级管φ90(0.8Mpa) | m | 905
(6) | PE100级管φ75(0.8Mpa) | m | 2835
(7) | PE100级管φ50(0.8Mpa) | m | 5360
(8) | PE100级管φ25(1.25Mpa) | m | 4000
(9) | 交叉工程 PE100级管φ90(1.0Mpa) | m | 40
(10) | 交叉工程 PE100级管φ75(1.0Mpa) | m | 20
(11) | 交叉工程 PE100级管φ50(1.0Mpa) | m | 80
(12) | PE三通φ90*90*90 | 个 | 1
(13) | PE三通φ90*50*90 | 个 | 20
(14) | PE三通φ50*25*50 | 个 | 39
(15) | PE异径接头φ90*75 | 个 | 3
(15) | PE异径接头φ90*50 | 个 | 3
(15) | PE异径接头φ75*50 | 个 | 3
(16) | PE异径接头φ50*25 | 个 | 10
(17) | 钢制逆止阀DN20(1.6Mpa) | 个 | 76
(18) | 外丝直通PE25×3/4 | 个 | 152
(19) | 90°PE弯头φ90 | 个 | 1
(19) | 90°PE弯头φ75 | 个 | 3
(20) | 90°PE弯头φ50 | 个 | 1
(21) | 45°PE弯头φ90 | 个 | 6
(21) | 45°PE弯头φ75 | 个 | 6
(22) | 45°PE弯头φ50 | 个 | 8
二 | 木都柴达木村一、二、六供水改造工程
(一) | 城乡供水输水工程
1 | 管线工程
(1) | PE球阀 φ90 | 个 | 8
(2) | PE球阀 φ50 | 个 | 12
(3) | PE球阀 φ25 | 个 | 20
(4) | PE100级管φ90(0.8Mpa) | m | 5500
(5) | PE100级管φ75(0.8Mpa) | m | 630
(6) | PE100级管φ50(0.8Mpa) | m | 7180
(7) | PE100级管φ25(1.25Mpa) | m | 3000
(8) | 交叉工程 PE100级管φ90(1.0Mpa) | m | 120
(9) | 交叉工程 PE100级管φ50(1.0Mpa) | m | 180
(10) | PE三通φ90*90*90 | 个 | 3
(11) | PE三通φ90*50*90 | 个 | 20
(12) | PE三通φ75*50*75 | 个 | 1
(13) | PE三通φ50*25*50 | 个 | 20
(14) | PE异径接头φ90*75 | 个 | 2
(15) | PE异径接头φ90*50 | 个 | 5
(16) | PE异径接头φ50*25 | 个 | 10
(17) | 钢制逆止阀DN20(1.6Mpa) | 个 | 78
(18) | 外丝直通PE25×3/4 | 个 | 156
(19) | 90°PE弯头φ90 | 个 | 4
(20) | 90°PE弯头φ50 | 个 | 1
(21) | 45°PE弯头φ90 | 个 | 10
(22) | 45°PE弯头φ75 | 个 | 2
(23) | 45°PE弯头φ50 | 个 | 8
合计

## 表 03-1 工程单价计算表 - 计价差
单价分析表
项目编号:
项目名称:
工作内容:
单 价:
编号 | 名称及规格 | 单位 | 数量 | 单价(元) | 合价(元) | 备注
1 | 直接费
1.1 | 基本直接费
1.1.1 | 人工费
1.1.2 | 材料费
1.1.3 | 机械使用费
1.2 | 其他直接费 | %
2 | 间接费 | %
3 | 利润 | %
4 | 材料补差
5 | 税金 | %
合计