## 1.1 控制价报价汇总表
清单
工程名称：巴润别立镇上海嘎查人畜饮水机电井项目（标段名称）
编号 | 工程或费用名称 | 金额（元） | 备注
一 | 分类分项项目
第一部分 建筑工程
第二部分 机电设备安装工程
第三部分 金属结构设备安装工程
二 | 措施项目
三 | 暂列金
四 | 零星项目

## 1.2 建筑工程量清单计价表（纸质标-自定义序号）
建筑工程量清单
工程名称：巴润别立镇上海嘎查人畜饮水机电井项目（标段名称）
序号 | 工程或费用名称 | 单位 | 数量 | 单价（元） | 合价（元） | 备注
一 | 第一部分 建筑工程 |  | 1
(一) | 机电井 |  | 500
| 物探找水 | 项 | 2
| Φ254mm孔径钻孔(含勘探) | m | 504 |  |  | 基岩地层
| DN219*6mm钢管 (实管) | m | 254 |  |  | 含运输安装、平均运距100km
| DN219*6mm钢管管 (滤水管成品割量) | m | 240 |  |  | 含运输安装、平均运距100km
| DN219*6mm钢管 (沉淀管) | m | 6 |  |  | 含运输安装、平均运距100km
| 洗井 | 台班 | 4 |  |  | 50KW潜水泵
| 简易抽水试验(观察记录静水位、动水位、涌水量等） | 台班 | 4 |  |  | 50KW潜水泵
| 水质化验(全分析) | 项 | 2
| 钻机运输 | 台次 | 2 |  |  | 平均运距100KM
(二) | 蓄水池
| 2.5*2.5*2.5m砼预制蓄水池 | 座 | 16
| 蓄水池运输及吊装 | 座 | 16 |  |  | 平均运距100km
| C20蓄水池基础 | m3 | 44.928
| C20混凝土镇墩 | m3 | 0.432
| 1m检查口盖板 | 个 | 4 |  |  | 含运输安装、平均运距100km
| 砖砌体 | m3 | 2.89
| D=1.4m混凝土预制阀门井h=2.25m | 座 | 2 |  |  | 含运输安装及土方工程、平均运距100km
| D=0.7m预制阀门井盖 | 套 | 2 |  |  | 含运输安装及土方工程、平均运距100km
| DN20mm钢管爬梯 | 个 | 2
| 土方开挖(岩土六类) | m3 | 1862.66
| 土方回填(水沉夯实) | m3 | 645.3
| 土方回填 | m3 | 856.04
(三) | 围栏及其他配套
建筑工程量清单计价表
工程名称：巴润别立镇上海嘎查人畜饮水机电井项目（标段名称）
序号 | 工程或费用名称 | 单位 | 数量 | 单价（元） | 合价（元） | 备注
| 2.4*3m集装箱配电室 | 座 | 2 |  |  | 含运输安装土方工程、平均运距100km
| 1.5x3m钢制围栏 | m | 108 |  |  | 含运输安装土方工程、平均运距100km
| C20混凝土（围栏、配电室基础） | m3 | 1.794
| 面包砖 | ㎡ | 352.9
| 水泥砂浆垫层 | m3 | 35.29
| 车辆装水支架DN100钢管6m | 套 | 2 |  |  | 含运输安装、平均运距100km
| 电缆沟土方开挖 土类级别Ⅳ | m3 | 300
| 电缆沟土方回填 | m3 | 300
(四) | 虎克之路输水管线 |  | 1
| φ50PE1.0Mpa管道和管件购置及运输 | m | 200
| 管道和管件安装 | m | 200
| 管沟土方开挖 土类级别Ⅳ | m3 | 720
| 管沟土方回填 | m3 | 720

## 1.3 安装工程量清单计价表（纸质标-自定义序号）
安装工程量清单报价表
工程名称：巴润别立镇上海嘎查人畜饮水机电井项目（标段名称）
序号 | 项目名称及规格 | 单位 | 数量 | 单价（元） |  | 合价（元） |  | 备注
|  |  |  | 设备费 | 安装费 | 设备费 | 安装费
一 | 第二部分 机电设备安装工程 |  | 1
(一) | 水泵配套
| 150QJ20-156/15 | 套 | 2 |  |  |  |  | 含运输安装、平均运距100km
| 3*6mm防水电缆 | m | 360 |  |  |  |  | 含运输安装、平均运距100km
| DN50mm钢制泵管 | m | 300 |  |  |  |  | 含运输安装、平均运距100km
| 水泵附件 | 套 | 2 |  |  |  |  | 含运输安装、平均运距100km
| 潜水泵QY25-17-2.2 | 套 | 2 |  |  |  |  | 含运输安装、平均运距100km
| 2.5寸钢丝软管 | m | 50 |  |  |  |  | 含运输安装、平均运距100km
| 3*2.5mm防水电缆 | m | 60 |  |  |  |  | 含运输安装、平均运距100km
| 30kw变频柜 | 套 | 2 |  |  |  |  | 含运输安装、平均运距100km
| 液位控制系统HDL300 | 套 | 2 |  |  |  |  | 含运输安装、平均运距100km
| 3*25mm+1*16mm铠装电缆 | m | 200 |  |  |  |  | 含运输安装、平均运距100km
| 400*500mm电源箱 | 套 | 1 |  |  |  |  | 含运输安装、平均运距100km
安装工程量清单报价表
工程名称：巴润别立镇上海嘎查人畜饮水机电井项目（标段名称）
序号 | 项目名称及规格 | 单位 | 数量 | 单价（元） |  | 合价（元） |  | 备注
|  |  |  | 设备费 | 安装费 | 设备费 | 安装费
二 | 第三部分 金属结构设备安装工程 |  | 1
(一) | 蓄水池
| DN108*6mm*1m钢制通风管及风帽 | 根 | 12 |  |  |  |  | 含运输安装、平均运距100km
| DN100*6mm*1m钢制进出水管 | 根 | 4 |  |  |  |  | 含运输安装、平均运距100km
| Φ110mm1.0MpaPE溢流管 | m | 12 |  |  |  |  | 含运输安装、平均运距100km
| Φ110mm1.0MpaPE输水管 | m | 48 |  |  |  |  | 含运输安装、平均运距100km
| DN100mm软连接 | 套 | 20 |  |  |  |  | 含运输安装、平均运距100km
| DN100mm*0.5m钢制法兰短管 | 根 | 20 |  |  |  |  | 含运输安装、平均运距100km
| Φ110mmPE活套法兰 | 个 | 28 |  |  |  |  | 含运输安装、平均运距100km
| Φ110mmPE弯头 | 个 | 12 |  |  |  |  | 含运输安装、平均运距100km
| Φ110mmPE正三通 | 个 | 12 |  |  |  |  | 含运输安装、平均运距100km
| DN100mm转钢蝶阀 | 台 | 4 |  |  |  |  | 含运输安装、平均运距100km

## 1.4 临时工程及安全生产措施费工程量清单计价表（纸质标-自
临时工程及安全生产措施费工程量清单报价表
工程名称：巴润别立镇上海嘎查人畜饮水机电井项目（标段名称）
序号 | 工程或费用名称 | 单位 | 数量 | 单价（元） | 合价（元） | 备注